## Дефектная ведомость
УТВЕРЖДАЮ
Главный инженер ТЭЦ ОАО"ППГХО"
А Г Фёдоров
ВЕДОМОСТЬ ОБЪЕМОВ РАБОТ № 72-2012
ТЭЦ Капитальный ремонт КЦ Котлоагрегат № 6 Изготовление изделий для капитального ремонта
№ пп | Наименование | Ед. изм. | Кол. | Примечание
1 | 2 | 3 | 4 | 5
Раздел 1. Изготовление газовоздухопроводов и компенсаторов для рециркуляции газов
1 | Изготовление прямого участка газовоздухопровода прямоугольного и круглого сечения, при массе участка: до 0,2 т | т | 1.412
2 | Изготовление прямого участка газовоздухопровода прямоугольного и круглого сечения, при массе участка: свыше 0,2 до 0,5 т | т | 2.638
3 | Изготовление прямого участка газовоздухопровода прямоугольного и круглого сечения, при массе участка: свыше 0,5 до 1,0 т | т | 3.826
4 | Изготовление фасонного участка газовоздухопровода прямоугольного и круглого сечения, при массе участка: до 0,2 т | т | 1.018
5 | Изготовление компенсаторов теплового расширения: круглого или многогранного сечения | т | 0.82
6 | Изготовление компенсаторов теплового расширения: прямоугольного сечения | т | 0.083
Раздел 2. Изготовление коробов пылегазовоздухопроводов ( тракт "Л")
7 | Изготовление фасонного участка газовоздухопровода прямоугольного и круглого сечения, при массе участка: до 0,2 т | т | 2.055
8 | Изготовление прямого участка газовоздухопровода прямоугольного и круглого сечения, при массе участка: свыше 0,5 до 1,0 т | т | 1.08
9 | Установка крючьев для крепления тепловой изоляции с их изготовлением | 100шт | 3
Раздел 3. Изготовление горелок пылеугольных (4шт) с тепловой производительностью 52,5 т/ч
10 | Изготовление деталей горелок | т | 13.8
11 | Укрупнительная сборка горелки прямоточной с тепловой производительностью 52,5т/ч | шт | 4
12 | Наплавка износостойкими электродами деталей углеразмольного оборудования массой: свыше 20 до 100 кг, толщина слоя до 5 мм Ор=221х(1+3/2х0,6) | дм2 | 500
Раздел 4. Изготовление "юбки" водоохлаждаемой шлакового комода (ШК)
13 | Изготовление элементов "юбки" масса элемента: до 0,05 т из стали 20х13Н18 | т | 0.403
14 | Изготовление элементов "юбки" масса элемента: свыше 0,05 до 0,1 из стали 20Х23Н18 | т | 0.247
15 | Сборка м/к элементов "юбки" масса элемента: свыше 0,2 до 0,5 т | т | 0.65
Раздел 5. Изготовление золового циклона (ЗЦ) 1 ступени осадительной станции № 6
16 | Изготовление элементов каркасов котла и другого оборудования, масса элемента: до 0,05 т | т | 0.156
17 | Изготовление элементов каркасов котла и другого оборудования, масса элемента: свыше 0,1 до 0,2 т | т | 0.133
18 | Изготовление элементов каркасов котла и другого оборудования, масса элемента: свыше 0,2 до 0,5 т | т | 0.349
19 | Укрупнительная сборка элементов каркасов котла и другого оборудования, масса элемента: свыше 0,5 до 1,0 т | т | 0.699
Работы выполняются материалами заказчика
Составил
| Начальник КЦ ТЭЦ | В А Быков
| Старший мастер КЦ ТЭЦ | В А Макарьев
| Начальник ОП иПР ТЭЦ | С Ф Герасимов
| Главный спец. отдела ЭО ДАПФ ОАО "ППГХО" | В Н Бороздич