## Дефектная ведомость
УТВЕРЖДАЮ
Главный инженер ТЭЦ ОАО"ППГХО"
А Г Фёдоров
ВЕДОМОСТЬ ОБЪЕМОВ РАБОТ № 73-2012
ТЭЦ Капитальный ремонт КЦ Котлоагрегат № 6 Электромонтажные работы инв № 80120877
№ пп | Наименование | Ед. изм. | Кол. | Примечание
1 | 2 | 3 | 4 | 5
Раздел 1. Новый Раздел
1 | Снятие кабельных м/к отм +0,0 по +32,0 | т | 0.35
2 | Монтаж кабельных м/к отм +0,0 по +32,0 | т | 0.35
5 | Снятие соединительных коробок СК-20 отм +9,0, +15,0 | шт. | 6
6 | Установка соединительных коробок СК-20 отм +9,0, +15,0 | шт. | 6
7 | Снятие соединительных коробок СК 40 | шт. | 8
8 | Установка соединительных коробок СК 40 | шт. | 8
9 | За каждый последующий зажим сверх 32 добавлять к норме 08-03-545-3 | зажим | 64 8*8
10 | Прокладка кабеля по м/к | 100 м кабеля | 18,5 8+8+2,5
11 | Прокладка кабеля по м/к для температурного контроля в связи с заменой вторичных приборов и датчиков | 100 м кабеля | 11,6 2+2,1+5+2,5
12 | Установка механизм исполнительный, масса, кг, до 50 | шт. | 4
13 | Установка подставок под МЭО | т | 0.08
14 | Снятие неиспользуемого кабеля масса 1 м кабеля, кг, до: 1 | 100 м кабеля | 6,4 3,2+3,2
Работы выполняются материалами заказчика
Составил
| Начальник цеха ТАИ ТЭЦ | А Н Антипин
| Начальник ОП иПР ТЭЦ | С Ф Герасимов
| Главный спец. отдела ЭО ДАПФ ОАО "ППГХО" | В Н Бороздич