## Дефектная ведомость
УТВЕРЖДАЮ
Главный инженер ТЭЦ ОАО"ППГХО"
А Г Фёдоров
ВЕДОМОСТЬ ОБЪЕМОВ РАБОТ № 74-2012
ТЭЦ Капитальный ремонт КЦ Котлоагрегат № 6 КР Монтаж кабеля дымососов рециркуляционных газов (ДРГ-6А,Б)
№ пп | Наименование | Ед. изм. | Кол. | Примечание
1 | 2 | 3 | 4 | 5
Раздел 1. Новый Раздел
1 | Шкаф управления и регулирования | шкаф | 2
2 | Профиль перфорированный монтажный длиной 2 м | 100 шт. | 0.02
3 | Прокладка кабеля до 35 кв по установленным конструкциям и лоткам с креплением на поворотах и в конце трассы, масса 1 м кабеля, кг, до: 1 | 100 м кабеля | 4.65
4 | Прокладка кабеля до 35 кв по установленным конструкциям и лоткам с креплением на поворотах и в конце трассы, масса 1 м кабеля, кг, до: 2 | 100 м кабеля | 2.6
Работы выполняются материалами заказчика
Составил
| Начальник ЭЦ ТЭЦ | Н И Жигалов
| Начальник ОП иПР ТЭЦ | С Ф Герасимов
| Главный спец. отдела ЭО ДАПФ ОАО "ППГХО" | В Н Бороздич