## Локальная смета
УТВЕРЖДАЮ
И о директора ДАПФ ОАО"ППГХО"
С А Иванов
"______ " _______________201_ г.
ТЭЦ
(наименование стройки)
ЛОКАЛЬНЫЙ СМЕТНЫЙ РАСЧЕТ № 70-2012
(локальная смета)
на | ТЭЦ Капитальный ремонт КЦ Котлоагрегат № 6 Механомонтажные работы
(наименование работ и затрат, наименование объекта)
Основание: Дефектная ведомость № 70-2012
| Сметная стоимость прочих _______________________________________________________________________________________________ |  | ___________________________28929,898 | тыс. руб.
| Средства на оплату труда _______________________________________________________________________________________________ |  | ___________________________0,000 | тыс. руб.
| Сметная трудоемкость _______________________________________________________________________________________________ |  | _______________________________________________________________________________________________33159,87 | чел.час
| Трудозатраты механизаторов _______________________________________________________________________________________________ |  | _______________________________________________________________________________________________0 | чел.час
Составлен(а) в текущих (прогнозных) ценах по состоянию на ___4кв____2011_ г.
№ пп | Шифр и номер позиции норматива | Наименование работ и затрат, единица измерения | Количество |  | Общая стоимость, руб. |  |  | Затраты труда рабочих, чел.-ч, не занятых обслуживанием машин
|  |  |  | эксплуатации машин | Всего | оплаты труда | эксплуатация машин
|  |  |  | в т.ч. оплаты труда |  |  | в т.ч. оплаты труда | на единицу | всего
1 | 2 | 3 | 4 | 6 | 7 | 8 | 9 | 10 | 11
Раздел 1. Установка накладок защиты от пылевого износа на амбразуры пылеугольных горелок
1 | БЦ1-010302-1001 | Изготовление накладки золовой защиты из нерж стали (шт) КОЭФ. К ПОЗИЦИИ: Прим.17 При изготовлении элементов однотипного конструкторского исполнения в количестве свыше 100 штук ПЗ=0,7 (ОЗП=0,7; ЭМ=0,7 к расх.; ЗПМ=0,7; МАТ=0,7 к расх.; ТЗ=0,7; ТЗМ=0,7); Прим.16 При изготовлении и замене поверхностей нагрева из нержавеющих сталей ПЗ=1,15 (ОЗП=1,15; ЭМ=1,15 к расх.; ЗПМ=1,15; МАТ=1,15 к расх.; ТЗ=1,15; ТЗМ=1,15) | 1270 |  | 50101.5 |  |  | 0.28 | 355.6
2 | БЦ1-010301-0101 | Установка наварышей золовой защиты на экранные трубы масса элемента или детали до 1кг (шт) КОЭФ. К ПОЗИЦИИ: Установка ПЗ=0,7 (ОЗП=0,7; ЭМ=0,7 к расх.; ЗПМ=0,7; МАТ=0,7 к расх.; ТЗ=0,7; ТЗМ=0,7) | 1440 |  | 85680 |  |  | 0.39 | 561.6
3 | БЦ1-010301-0801 | Установка накладок золовой защиты из нерж стали (шт) КОЭФ. К ПОЗИЦИИ: Установка ПЗ=0,7 (ОЗП=0,7; ЭМ=0,7 к расх.; ЗПМ=0,7; МАТ=0,7 к расх.; ТЗ=0,7; ТЗМ=0,7); Прим.16 При изготовлении и замене поверхностей нагрева из нержавеющих сталей ПЗ=1,15 (ОЗП=1,15; ЭМ=1,15 к расх.; ЗПМ=1,15; МАТ=1,15 к расх.; ТЗ=1,15; ТЗМ=1,15); Прим.15 При замене накладок свыше 100 штук ПЗ=0,8 (ОЗП=0,8; ЭМ=0,8 к расх.; ЗПМ=0,8; МАТ=0,8 к расх.; ТЗ=0,8; ТЗМ=0,8) | 1270 |  | 62979.3 |  |  | 0.32 | 406.4
Итого прямые затраты по разделу в ценах 2001г. |  |  |  |  | 198760.8 |  |  |  | 1323.6
Итого прямые затраты по разделу с учетом коэффициентов к итогам |  |  |  |  | 345327.02 |  |  |  | 1323.6
Итоги по разделу 1 Установка накладок защиты от пылевого износа на амбразуры пылеугольных горелок :
Ремонт энергооборудования |  |  |  |  | 345327.02 |  |  |  | 1323.6
Итого |  |  |  |  | 345327.02 |  |  |  | 1323.6
Всего с учетом "индекс к базовым ценам по согласованию сторон СМР=1,57" |  |  |  |  | 542163.42 |  |  |  | 1323.6
Справочно, в ценах 2001г.:
Итого по разделу 1 Установка накладок защиты от пылевого износа на амбразуры пылеугольных горелок |  |  |  |  | 542163.42 |  |  |  | 1323.6
Раздел 2. Замена дренажей от нижних коллекторов экранов до КНТ-225
4 | БЦ1-050201-0101 | Замена прямых участков трубопроводов длиной до 3 м, при диаметре труб до 42 мм и толщине стенки: до 10 мм (т) | 0.224 |  | 10848.32 |  |  | 302.9 | 67.85
5 | БЦ1-050201-0106 | Замена прямых участков трубопроводов длиной свыше 3 до 6 м, при диаметре труб до 42 мм и толщине стенки: до 10 мм (т) | 0.265 |  | 6838.86 |  |  | 161.4 | 42.77
6 | БЦ1-050302-0101 | Изготовление гибов трубопроводов длиной до 3м, при диаметре труб до 42мм и толщине стенки до 10мм (т) | 0.113 |  | 4507.91 |  |  | 249.5 | 28.19
7 | БЦ1-050301-0101 | Замена гибов трубопроводов длиной до 1,5 м, при диаметре труб до 42 мм и толщине стенки: до 10 мм (т) | 0.113 |  | 12802.79 |  |  | 708.6 | 80.07
8 | БЦ1-050408-2401 Доп.5 | Изготовление неподвижных или подвижных опор, диаметр труб: до 42 мм (шт) | 8 |  | 1104 |  |  | 0.9 | 7.2
9 | БЦ1-050401-0401 Доп.5 | Замена неподвижной или подвижной опоры трубопровода с установкой трубопровода в проектное положение, диаметр труб: до 42 мм (шт) | 8 |  | 2216 |  |  | 1.9 | 15.2
Итого прямые затраты по разделу в ценах 2001г. |  |  |  |  | 38317.88 |  |  |  | 241.28
Итого прямые затраты по разделу с учетом коэффициентов к итогам |  |  |  |  | 66573.48 |  |  |  | 241.28
Итоги по разделу 2 Замена дренажей от нижних коллекторов экранов до КНТ-225 :
Ремонт энергооборудования |  |  |  |  | 66573.48 |  |  |  | 241.28
Итого |  |  |  |  | 66573.48 |  |  |  | 241.28
Всего с учетом "индекс к базовым ценам по согласованию сторон СМР=1,57" |  |  |  |  | 104520.36 |  |  |  | 241.28
Справочно, в ценах 2001г.:
Итого по разделу 2 Замена дренажей от нижних коллекторов экранов до КНТ-225 |  |  |  |  | 104520.36 |  |  |  | 241.28
Раздел 3. Замена дренажей ВЭ 1-2 ступени от коллекторов до КНТ -92 м
10 | БЦ1-050201-0101 | Замена прямых участков трубопроводов длиной до 3 м, при диаметре труб до 42 мм и толщине стенки: до 10 мм (т) | 0.05 |  | 2421.5 |  |  | 302.9 | 15.15
11 | БЦ1-050201-0106 | Замена прямых участков трубопроводов длиной свыше 3 до 6 м, при диаметре труб до 42 мм и толщине стенки: до 10 мм (т) | 0.182 |  | 4696.87 |  |  | 161.4 | 29.37
12 | БЦ1-050302-0101 | Изготовление гибов трубопроводов длиной до 3м, при диаметре труб до 42мм и толщине стенки до 10мм (т) | 0.022 |  | 877.65 |  |  | 249.5 | 5.49
13 | БЦ1-050301-0101 | Замена гибов трубопроводов длиной до 1,5 м, при диаметре труб до 42 мм и толщине стенки: до 10 мм (т) | 0.022 |  | 2492.58 |  |  | 708.6 | 15.59
14 | БЦ1-050408-2401 Доп.5 | Изготовление неподвижных или подвижных опор, диаметр труб: до 42 мм (шт) | 16 |  | 2208 |  |  | 0.9 | 14.4
15 | БЦ1-050401-0401 Доп.5 | Замена неподвижной или подвижной опоры трубопровода с установкой трубопровода в проектное положение, диаметр труб: до 42 мм (шт) | 16 |  | 4432 |  |  | 1.9 | 30.4
Итого прямые затраты по разделу в ценах 2001г. |  |  |  |  | 17128.6 |  |  |  | 110.4
Итого прямые затраты по разделу с учетом коэффициентов к итогам |  |  |  |  | 29759.23 |  |  |  | 110.4
Итоги по разделу 3 Замена дренажей ВЭ 1-2 ступени от коллекторов до КНТ -92 м :
Ремонт энергооборудования |  |  |  |  | 29759.23 |  |  |  | 110.4
Итого |  |  |  |  | 29759.23 |  |  |  | 110.4
Всего с учетом "индекс к базовым ценам по согласованию сторон СМР=1,57" |  |  |  |  | 46721.99 |  |  |  | 110.4
Справочно, в ценах 2001г.:
Итого по разделу 3 Замена дренажей ВЭ 1-2 ступени от коллекторов до КНТ -92 м |  |  |  |  | 46721.99 |  |  |  | 110.4
Раздел 4. Замена трубопроводов д 32х4 мм продувки нижних точек котла "игла" -50м
16 | БЦ1-050201-0101 | Замена прямых участков трубопроводов длиной до 3 м, при диаметре труб до 42 мм и толщине стенки: до 10 мм (т) | 0.025 |  | 1210.75 |  |  | 302.9 | 7.57
17 | БЦ1-050201-0106 | Замена прямых участков трубопроводов длиной свыше 3 до 6 м, при диаметре труб до 42 мм и толщине стенки: до 10 мм (т) | 0.094 |  | 2425.86 |  |  | 161.4 | 15.17
18 | БЦ1-050302-0101 | Изготовление гибов трубопроводов длиной до 3м, при диаметре труб до 42мм и толщине стенки до 10мм (т) | 0.019 |  | 757.97 |  |  | 249.5 | 4.74
19 | БЦ1-050301-0101 | Замена гибов трубопроводов длиной до 1,5 м, при диаметре труб до 42 мм и толщине стенки: до 10 мм (т) | 0.019 |  | 2152.68 |  |  | 708.6 | 13.46
20 | БЦ1-050408-2401 Доп.5 | Изготовление неподвижных или подвижных опор, диаметр труб: до 42 мм (шт) | 9 |  | 1242 |  |  | 0.9 | 8.1
21 | БЦ1-050401-0401 Доп.5 | Замена неподвижной или подвижной опоры трубопровода с установкой трубопровода в проектное положение, диаметр труб: до 42 мм (шт) | 9 |  | 2493 |  |  | 1.9 | 17.1
Итого прямые затраты по разделу в ценах 2001г. |  |  |  |  | 10282.26 |  |  |  | 66.14
Итого прямые затраты по разделу с учетом коэффициентов к итогам |  |  |  |  | 17864.4 |  |  |  | 66.14
Итоги по разделу 4 Замена трубопроводов д 32х4 мм продувки нижних точек котла "игла" -50м :
Ремонт энергооборудования |  |  |  |  | 17864.4 |  |  |  | 66.14
Итого |  |  |  |  | 17864.4 |  |  |  | 66.14
Всего с учетом "индекс к базовым ценам по согласованию сторон СМР=1,57" |  |  |  |  | 28047.11 |  |  |  | 66.14
Справочно, в ценах 2001г.:
Итого по разделу 4 Замена трубопроводов д 32х4 мм продувки нижних точек котла "игла" -50м |  |  |  |  | 28047.11 |  |  |  | 66.14
Раздел 5. Замена трубопроводов д 32х4 ввода фосфатов в барабан котла -55 м
22 | БЦ1-050201-0101 | Замена прямых участков трубопроводов длиной до 3 м, при диаметре труб до 42 мм и толщине стенки: до 10 мм (т) | 0.025 |  | 1210.75 |  |  | 302.9 | 7.57
23 | БЦ1-050201-0106 | Замена прямых участков трубопроводов длиной свыше 3 до 6 м, при диаметре труб до 42 мм и толщине стенки: до 10 мм (т) | 0.11 |  | 2838.77 |  |  | 161.4 | 17.75
24 | БЦ1-050302-0101 | Изготовление гибов трубопроводов длиной до 3м, при диаметре труб до 42мм и толщине стенки до 10мм (т) | 0.017 |  | 678.18 |  |  | 249.5 | 4.24
25 | БЦ1-050301-0101 | Замена гибов трубопроводов длиной до 1,5 м, при диаметре труб до 42 мм и толщине стенки: до 10 мм (т) | 0.017 |  | 1926.08 |  |  | 708.6 | 12.05
26 | БЦ1-050408-2401 Доп.5 | Изготовление неподвижных или подвижных опор, диаметр труб: до 42 мм (шт) | 10 |  | 1380 |  |  | 0.9 | 9
27 | БЦ1-050401-0401 Доп.5 | Замена неподвижной или подвижной опоры трубопровода с установкой трубопровода в проектное положение, диаметр труб: до 42 мм (шт) | 10 |  | 2770 |  |  | 1.9 | 19
Итого прямые затраты по разделу в ценах 2001г. |  |  |  |  | 10803.78 |  |  |  | 69.61
Итого прямые затраты по разделу с учетом коэффициентов к итогам |  |  |  |  | 18770.48 |  |  |  | 69.61
Итоги по разделу 5 Замена трубопроводов д 32х4 ввода фосфатов в барабан котла -55 м :
Ремонт энергооборудования |  |  |  |  | 18770.48 |  |  |  | 69.61
Итого |  |  |  |  | 18770.48 |  |  |  | 69.61
Всего с учетом "индекс к базовым ценам по согласованию сторон СМР=1,57" |  |  |  |  | 29469.65 |  |  |  | 69.61
Справочно, в ценах 2001г.:
Итого по разделу 5 Замена трубопроводов д 32х4 ввода фосфатов в барабан котла -55 м |  |  |  |  | 29469.65 |  |  |  | 69.61
Раздел 6. Замена дренажа узла впрысков собственного конденсата труба д 32х4 мм
28 | БЦ1-050201-0101 | Замена прямых участков трубопроводов длиной до 3 м, при диаметре труб до 42 мм и толщине стенки: до 10 мм (т) | 0.0607 |  | 2939.7 |  |  | 302.9 | 18.39
29 | БЦ1-050201-0106 | Замена прямых участков трубопроводов длиной свыше 3 до 6 м, при диаметре труб до 42 мм и толщине стенки: до 10 мм (т) | 0.0331 |  | 854.21 |  |  | 161.4 | 5.34
30 | БЦ1-050302-0101 | Изготовление гибов трубопроводов длиной до 3м, при диаметре труб до 42мм и толщине стенки до 10мм (т) | 0.0166 |  | 662.22 |  |  | 249.5 | 4.14
31 | БЦ1-050301-0101 | Замена гибов трубопроводов длиной до 1,5 м, при диаметре труб до 42 мм и толщине стенки: до 10 мм (т) | 0.0166 |  | 1880.76 |  |  | 708.6 | 11.76
32 | БЦ1-050408-2401 Доп.5 | Изготовление неподвижных или подвижных опор, диаметр труб: до 42 мм (шт) | 4 |  | 552 |  |  | 0.9 | 3.6
33 | БЦ1-050401-0401 Доп.5 | Замена неподвижной или подвижной опоры трубопровода с установкой трубопровода в проектное положение, диаметр труб: до 42 мм (шт) | 4 |  | 1108 |  |  | 1.9 | 7.6
Итого прямые затраты по разделу в ценах 2001г. |  |  |  |  | 7996.89 |  |  |  | 50.83
Итого прямые затраты по разделу с учетом коэффициентов к итогам |  |  |  |  | 13893.8 |  |  |  | 50.83
Итоги по разделу 6 Замена дренажа узла впрысков собственного конденсата труба д 32х4 мм :
Ремонт энергооборудования |  |  |  |  | 13893.8 |  |  |  | 50.83
Итого |  |  |  |  | 13893.8 |  |  |  | 50.83
Всего с учетом "индекс к базовым ценам по согласованию сторон СМР=1,57" |  |  |  |  | 21813.27 |  |  |  | 50.83
Справочно, в ценах 2001г.:
Итого по разделу 6 Замена дренажа узла впрысков собственного конденсата труба д 32х4 мм |  |  |  |  | 21813.27 |  |  |  | 50.83
Раздел 7. Замена лазов д 540мм
34 | БЦ1-060201-0401 Доп.1 | Замена элементов гарнитуры котла: Рамка (корпус) лаза (шт) | 2 |  | 958 |  |  | 3.1 | 6.2
35 | БЦ1-060201-0101 Доп.1 | Замена элементов гарнитуры котла: Дверца (крышка) лаза (шт) | 2 |  | 434 |  |  | 1.4 | 2.8
Итого прямые затраты по разделу в ценах 2001г. |  |  |  |  | 1392 |  |  |  | 9
Итого прямые затраты по разделу с учетом коэффициентов к итогам |  |  |  |  | 2418.46 |  |  |  | 9
Итоги по разделу 7 Замена лазов д 540мм :
Ремонт энергооборудования |  |  |  |  | 2418.46 |  |  |  | 9
Итого |  |  |  |  | 2418.46 |  |  |  | 9
Всего с учетом "индекс к базовым ценам по согласованию сторон СМР=1,57" |  |  |  |  | 3796.98 |  |  |  | 9
Справочно, в ценах 2001г.:
Итого по разделу 7 Замена лазов д 540мм |  |  |  |  | 3796.98 |  |  |  | 9
Раздел 8. Замена пылеугольных горелок
36 | БЦ1-050301-0201 | Замена гибов трубопроводов длиной до 1,5 м, при диаметре труб свыше 42 до 76 мм и толщине стенки: до 10 мм (т) | 0.068 |  | 6088.99 |  |  | 560 | 38.08
37 | БЦ1-050301-0101 | Замена гибов трубопроводов длиной до 1,5 м, при диаметре труб до 42 мм и толщине стенки: до 10 мм (т) | 0.032 |  | 3625.57 |  |  | 708.6 | 22.68
38 | БЦ1-110201-0103 | Замена горелки прямоточной с тепловой производительностью: свыше 50 до 75 т/ч (шт) | 4 |  | 54884 |  |  | 87.8 | 351.2
39 | БЦ1-080202-0101 | Снятие и установка лестниц и площадок, масса металлоконструкции: до 0,2 т (т) | 0.24 |  | 2821.2 |  |  | 79.7 | 19.13
40 | БЦ1-080302-0101 Доп.1 | Замена кронштейнов, рам и других мелких металлоконструкций, масса элемента: до 0,02 т (т) | 0.246 |  | 7663.39 |  |  | 206.3 | 50.75
41 | БЦ1-080303-0101 Доп.1 | Изготовление элементов каркасов котла и другого оборудования, масса элемента: до 0,05 т (т) | 0,768 0,196+0,572 |  | 27682.56 |  |  | 233.3 | 179.17
42 | БЦ1-080301-0101 Доп.1 | Замена элементов каркасов котла и другого оборудования, масса элемента: до 0,05 т (т) | 0,768 0,196+0,572 |  | 19602.43 |  |  | 163.3 | 125.41
43 | БЦ1-080102-0101 | Изготовление листов наружной обшивы (т) | 1.216 |  | 9811.9 |  |  | 56.8 | 69.07
44 | БЦ1-080101-0101 | Снятие и установка листов наружной обшивы котла (т) | 1.216 |  | 43679.94 |  |  | 257.1 | 312.63
45 | БЦ1-080303-0101 Доп.1 | Изготовление элементов каркасов котла и другого оборудования, масса элемента: до 0,05 т (т) | 0.468 |  | 16869.06 |  |  | 233.3 | 109.18
46 | БЦ1-080301-0101 Доп.1 | Замена элементов каркасов котла и другого оборудования, масса элемента: до 0,05 т (т) | 0.468 |  | 11945.23 |  |  | 163.3 | 76.42
47 | БЦ1-070201-0401 | Установка крючьев для крепления тепловой изоляции с их изготовлением (100шт) | 8 |  | 4936 |  |  | 4.3 | 34.4
48 | БЦ1-080304-0101 Доп.1 | Изготовление кронштейнов, рам и других мелких металлоконструкций (т) | 0.246 |  | 4862.44 |  |  | 130.9 | 32.2
49 | БЦ1-080302-0101 Доп.1 | Замена кронштейнов, рам и других мелких металлоконструкций, масса элемента: до 0,02 т (т) | 0.246 |  | 7663.39 |  |  | 206.3 | 50.75
50 | БЦ1-050401-4104 Доп.5 | Замена пружинной подвески трубопровода с установкой трубопровода в проектное положение, диаметр труб свыше 530 до 720 мм: с 2-мя пружинами на двух тягах (шт) | 8 |  | 22440 |  |  | 18.8 | 150.4
51 | БЦ1-050401-0304 Доп.5 | Ремонт пружинных подвесок в рабочем положении к проектному значению, диаметр труб свыше 465 до 720 мм: на двух тягах, с 2-мя пружинами (шт.) | 8 |  | 2952 |  |  | 2.6 | 20.8
52 | БЦ1-080304-0101 Доп.1 | Изготовление упоров горелки (т) | 0.206 |  | 4071.8 |  |  | 130.9 | 26.97
53 | БЦ1-080302-0101 Доп.1 | Установка упоров горелки масса элемента: до 0,02 т (т) КОЭФ. К ПОЗИЦИИ: Установка ПЗ=0,7 (ОЗП=0,7; ЭМ=0,7 к расх.; ЗПМ=0,7; МАТ=0,7 к расх.; ТЗ=0,7; ТЗМ=0,7) | 0.206 |  | 4492.12 |  |  | 144.41 | 29.75
Итого прямые затраты по разделу в ценах 2001г. |  |  |  |  | 256092.02 |  |  |  | 1698.99
Итого прямые затраты по разделу с учетом коэффициентов к итогам |  |  |  |  | 444934.27 |  |  |  | 1698.99
Итоги по разделу 8 Замена пылеугольных горелок :
Ремонт энергооборудования |  |  |  |  | 444934.27 |  |  |  | 1698.99
Итого |  |  |  |  | 444934.27 |  |  |  | 1698.99
Всего с учетом "индекс к базовым ценам по согласованию сторон СМР=1,57" |  |  |  |  | 698546.8 |  |  |  | 1698.99
Справочно, в ценах 2001г.:
Итого по разделу 8 Замена пылеугольных горелок |  |  |  |  | 698546.8 |  |  |  | 1698.99
Раздел 9. Ремонт пароперегревателя 1-4 ступени
54 | БЦ1-080304-0101 Доп.1 | Изготовление металлоконструкций для временных распорок пакетов п/перегревателя при рихтовке труб (т) | 0.1716 |  | 3391.85 |  |  | 130.9 | 22.46
55 | БЦ1-080302-0101 Доп.1 | Установка и снятие металлоконструкций, масса элемента: до 0,02 т для временных распорок пакетов п/перегревателя (т) КОЭФ. К ПОЗИЦИИ: Прим.2 При установке и снятии временных металлоконструкций ПЗ=0,8 (ОЗП=0,8; ЭМ=0,8 к расх.; ЗПМ=0,8; МАТ=0,8 к расх.; ТЗ=0,8; ТЗМ=0,8) | 0.1716 |  | 4276.55 |  |  | 165.04 | 28.32
56 | БЦ1-010302-0901 | Изготовление участка трубы для вырезки контрольных образцов с пакетов п/п масса элементов или деталей: свыше 10 кг (шт) | 6 |  | 1824 |  |  | 1.9 | 11.4
57 | БЦ1-010301-0601 | Замена участка трубы масса элемента или детали до 20 кг (шт) | 6 |  | 5766 |  |  | 6.2 | 37.2
58 | БЦ1-010302-0901 | Изготовление участка трубы для вырезки контрольных образцов с пакетов п/п масса элементов или деталей: свыше 10 кг из нерж. стали (шт) КОЭФ. К ПОЗИЦИИ: Прим.16 При изготовлении и замене поверхностей нагрева из нержавеющих сталей ПЗ=1,15 (ОЗП=1,15; ЭМ=1,15 к расх.; ЗПМ=1,15; МАТ=1,15 к расх.; ТЗ=1,15; ТЗМ=1,15) | 2 |  | 699.2 |  |  | 2.19 | 4.38
59 | БЦ1-010301-0601 | Замена участка трубы масса элемента или детали до 20 кг из нержав. стали (шт) КОЭФ. К ПОЗИЦИИ: Прим.16 При изготовлении и замене поверхностей нагрева из нержавеющих сталей ПЗ=1,15 (ОЗП=1,15; ЭМ=1,15 к расх.; ЗПМ=1,15; МАТ=1,15 к расх.; ТЗ=1,15; ТЗМ=1,15) | 2 |  | 2210.3 |  |  | 7.13 | 14.26
60 | БЦ1-080102-0101 | Изготовление листов наружной обшивы (т) | 0.7065 |  | 5700.75 |  |  | 56.8 | 40.13
61 | БЦ1-080101-0101 | Снятие и установка листов наружной обшивы котла (т) | 0.7065 |  | 25378.19 |  |  | 257.1 | 181.64
62 | БЦ1-010301-0101 | Замена деталей крепления и дистанционирования на пакетах 1-4 ступеней масса элемента или детали до 1кг из нерж стали (шт) КОЭФ. К ПОЗИЦИИ: Прим.16 При изготовлении и замене поверхностей нагрева из нержавеющих сталей ПЗ=1,15 (ОЗП=1,15; ЭМ=1,15 к расх.; ЗПМ=1,15; МАТ=1,15 к расх.; ТЗ=1,15; ТЗМ=1,15) | 750 |  | 73312.5 |  |  | 0.63 | 472.5
63 | БЦ1-010301-0401 | Замена деталей дистанционирования масса элемента или детали свыше 5 до 10кг (шт) | 30 |  | 8490 |  |  | 1.8 | 54
64 | БЦ1-010301-0301 | Замена деталей дистанционирования масса элемента или детали свыше 3 до 5кг из нерж стали (шт) КОЭФ. К ПОЗИЦИИ: Прим.16 При изготовлении и замене поверхностей нагрева из нержавеющих сталей ПЗ=1,15 (ОЗП=1,15; ЭМ=1,15 к расх.; ЗПМ=1,15; МАТ=1,15 к расх.; ТЗ=1,15; ТЗМ=1,15) | 47 |  | 13296.3 |  |  | 1.84 | 86.48
65 | БЦ1-080303-0101 Доп.1 | Изготовление элементов коробок металлической опалубки масса элемента: до 0,05 т (т) | 0.226 |  | 8146.17 |  |  | 233.3 | 52.73
66 | БЦ1-080301-0101 Доп.1 | Замена элементов коробок металлической опалубки масса элемента: до 0,05 т (т) | 0.226 |  | 5768.42 |  |  | 163.3 | 36.91
67 | БЦ1-080304-0101 Доп.1 | Изготовление м/к стяжек для рихтовки металлической опалубки (т) | 0.0158 |  | 312.3 |  |  | 130.9 | 2.07
68 | БЦ1-080302-0101 Доп.1 | Рихтовка металлической опалубки с установкой стяжек масса элемента: до 0,02 т (т) | 0.24 |  | 7476.48 |  |  | 206.3 | 49.51
69 | БЦ1-010201-0101 | Ремонт пароперегревателей, диаметр труб до 38 мм: конвективных вертикального исполнения (т) | 21.4 |  | 70277.6 |  |  | 20.8 | 445.12
70 | БЦ1-010201-0105 | Ремонт пароперегревателей, диаметр труб до 38 мм: потолочных (т) | 1.6 |  | 7852.8 |  |  | 31 | 49.6
71 | БЦ1-010302-0401 | Изготовление подвнсок п/перегревателя 1-4 ступеней масса элемента или детали: свыше 5 до 10 кг (шт) | 15 |  | 4980 |  |  | 2.1 | 31.5
72 | БЦ1-010301-0401 | Замена подвесок п/перегревателя 1-4 ступеней масса элемента или детали свыше 5 до 10кг (шт) | 15 |  | 4245 |  |  | 1.8 | 27
73 | БЦ1-010301-0601 | Замена дефектных участков труб на пакетах п/перегревателя масса элемента или детали до 20 кг (шт) | 24 |  | 23064 |  |  | 6.2 | 148.8
74 | БЦ1-050402-0101 | Переварка дефектных стыков труб поверхности нагрева, трубопроводов (шт) | 30 |  | 3480 |  |  | 0.75 | 22.5
75 | БЦ1-060201-0501 Доп.1 | Замена элементов гарнитуры котла: Рамка (корпус) лаза гляделки (лючка) (шт) | 6 |  | 2016 |  |  | 2.1 | 12.6
76 | БЦ1-050410-0101 | Зачистка гибов или околошовной зоны сварных соединений трубопроводов до металлического блеска (подготовка для выполнения работ по контролю за металлом) (дм2) | 7.2 |  | 115.2 |  |  | 0.1 | 0.72
Итого прямые затраты по разделу в ценах 2001г. |  |  |  |  | 282079.61 |  |  |  | 1831.83
Итого прямые затраты по разделу с учетом коэффициентов к итогам |  |  |  |  | 490085.11 |  |  |  | 1831.83
Итоги по разделу 9 Ремонт пароперегревателя 1-4 ступени :
Ремонт энергооборудования |  |  |  |  | 490085.11 |  |  |  | 1831.83
Итого |  |  |  |  | 490085.11 |  |  |  | 1831.83
Всего с учетом "индекс к базовым ценам по согласованию сторон СМР=1,57" |  |  |  |  | 769433.62 |  |  |  | 1831.83
Справочно, в ценах 2001г.:
Итого по разделу 9 Ремонт пароперегревателя 1-4 ступени |  |  |  |  | 769433.62 |  |  |  | 1831.83
Раздел 10. Замена выходных коллекторов п/перегревателя 4 ступени
77 | БЦ1-050410-0101 | Зачистка коллектора под входной контроль (дм2) | 190 |  | 3040 |  |  | 0.1 | 19
78 | БЦ1-050408-4601 Доп.5 | Изготовление подвески жесткой, масса: до 10 кг (шт) | 6 |  | 1650 |  |  | 1.8 | 10.8
79 | БЦ1-010301-0101 | Замена гребёнок в месте прохода входных и выходных труб п/п 4-й ступени через потолочный п/перегреватель масса элемента или детали до 1кг (шт) | 190 |  | 16150 |  |  | 0.55 | 104.5
80 | БЦ1-020301-0101 | Снятие и установка коллектора (конденсатора) с опорами, подвесками и реперами с установкой в проектное положение (т) | 2.958 |  | 34925.11 |  |  | 77.3 | 228.65
81 | БЦ1-030203-0101 | Выборка металла на торцах труб д 133 и на щтуцерах коллекторов (дм3) | 0.66 |  | 12988.8 |  |  | 124.5 | 82.17
82 | БЦ1-020402-0601 Доп.6 | Изготовление донышек с подготовкой фасок под сварку, диаметр свыше 133 до 194 мм (шт.) | 6 |  | 2688 |  |  | 2.8 | 16.8
83 | БЦ1-050403-0101 | Предварительный и сопутствующий подогрев сварных швов трубопроводо д 133х20мм (м) | 5.86 |  | 2092.02 |  |  | 2.2 | 12.89
84 | БЦ1-050404-0101 | Термическая обработка сварных швов трубопроводов, д 133х20мм (шт) | 14 |  | 19222 |  |  | 8.6 | 120.4
Итого прямые затраты по разделу в ценах 2001г. |  |  |  |  | 92755.93 |  |  |  | 595.21
Итого прямые затраты по разделу с учетом коэффициентов к итогам |  |  |  |  | 161154.15 |  |  |  | 595.21
Итоги по разделу 10 Замена выходных коллекторов п/перегревателя 4 ступени :
Ремонт энергооборудования |  |  |  |  | 161154.15 |  |  |  | 595.21
Итого |  |  |  |  | 161154.15 |  |  |  | 595.21
Всего с учетом "индекс к базовым ценам по согласованию сторон СМР=1,57" |  |  |  |  | 253012.02 |  |  |  | 595.21
Справочно, в ценах 2001г.:
Итого по разделу 10 Замена выходных коллекторов п/перегревателя 4 ступени |  |  |  |  | 253012.02 |  |  |  | 595.21
Раздел 11. Замена входных и выходных труб пароперегревателя 4-й ступени д 32х4,5 с наращиванием концов дл 400 мм
85 | БЦ1-080304-0101 Доп.1 | Изготовление временных для раскрепления змеевиков металлоконструкций (т) | 0,768 0,312+0,456 |  | 15180.29 |  |  | 130.9 | 100.53
86 | БЦ1-080302-0101 Доп.1 | Замена временных металлоконструкций, масса элемента: до 0,02 т (т) КОЭФ. К ПОЗИЦИИ: Прим.2 При установке и снятии временных металлоконструкций ПЗ=0,8 (ОЗП=0,8; ЭМ=0,8 к расх.; ЗПМ=0,8; МАТ=0,8 к расх.; ТЗ=0,8; ТЗМ=0,8) | 0.312 |  | 7775.54 |  |  | 165.04 | 51.49
87 | БЦ1-080302-0201 Доп.1 | Замена временных металлоконструкций, масса элемента: свыше 0,02 до 0,05 т (т) КОЭФ. К ПОЗИЦИИ: Прим.2 При установке и снятии временных металлоконструкций ПЗ=0,8 (ОЗП=0,8; ЭМ=0,8 к расх.; ЗПМ=0,8; МАТ=0,8 к расх.; ТЗ=0,8; ТЗМ=0,8) | 0.456 |  | 7926.74 |  |  | 115.12 | 52.49
88 | БЦ1-010301-0601 | Замена участка змеевика п/п длиной свыше 2 м масса элемента или детали до 20 кг (шт) КОЭФ. К ПОЗИЦИИ: Прим.6 При замене участков труб в количестве свыше 100 до 300 штук ПЗ=0,8 (ОЗП=0,8; ЭМ=0,8 к расх.; ЗПМ=0,8; МАТ=0,8 к расх.; ТЗ=0,8; ТЗМ=0,8); Прим.16 При изготовлении и замене поверхностей нагрева из нержавеющих сталей ПЗ=1,15 (ОЗП=1,15; ЭМ=1,15 к расх.; ЗПМ=1,15; МАТ=1,15 к расх.; ТЗ=1,15; ТЗМ=1,15) | 376 |  | 332429.12 |  |  | 5.7 | 2143.2
89 | БЦ1-010301-0601 | Приварка вставок к прямым участкам трубы ( наращивание трубы) дл 4 м масса элемента или детали до 20 кг (шт) КОЭФ. К ПОЗИЦИИ: Прим.6 При замене участков труб в количестве свыше 100 до 300 штук ПЗ=0,8 (ОЗП=0,8; ЭМ=0,8 к расх.; ЗПМ=0,8; МАТ=0,8 к расх.; ТЗ=0,8; ТЗМ=0,8); Приварка ПЗ=0,7 (ОЗП=0,7; ЭМ=0,7 к расх.; ЗПМ=0,7; МАТ=0,7 к расх.; ТЗ=0,7; ТЗМ=0,7); Прим.16 При изготовлении и замене поверхностей нагрева из нержавеющих сталей ПЗ=1,15 (ОЗП=1,15; ЭМ=1,15 к расх.; ЗПМ=1,15; МАТ=1,15 к расх.; ТЗ=1,15; ТЗМ=1,15) | 376 |  | 232698.88 |  |  | 3.99 | 1500.24
Итого прямые затраты по разделу в ценах 2001г. |  |  |  |  | 596010.57 |  |  |  | 3847.95
Итого прямые затраты по разделу с учетом коэффициентов к итогам |  |  |  |  | 1139059.64 |  |  |  | 3847.95
Итоги по разделу 11 Замена входных и выходных труб пароперегревателя 4-й ступени д 32х4,5 с наращиванием концов дл 400 мм :
Ремонт энергооборудования |  |  |  |  | 1139059.64 |  |  |  | 3847.95
Итого |  |  |  |  | 1139059.64 |  |  |  | 3847.95
Всего с учетом "индекс к базовым ценам по согласованию сторон СМР=1,57" |  |  |  |  | 1788323.63 |  |  |  | 3847.95
Справочно, в ценах 2001г.:
Итого по разделу 11 Замена входных и выходных труб пароперегревателя 4-й ступени д 32х4,5 с наращиванием концов дл 400 мм |  |  |  |  | 1788323.63 |  |  |  | 3847.95
Раздел 12. Зачистка гибов и сварных швов трубопроводов котла для контроля металла
90 | БЦ1-050410-0101 | Зачистка гибов необогреваемых труб д 133мм с температурой ниже 450 гр (подготовка для выполнения работ по контролю за металлом) (дм2) | 2213 |  | 35408 |  |  | 0.1 | 221.3
91 | БЦ1-050410-0101 | Зачистка гибов необогреваемых труб д 60мм (подготовка для выполнения работ по контролю за металлом) (дм2) | 201 |  | 3216 |  |  | 0.1 | 20.1
92 | БЦ1-050410-0101 | Зачистка гибов или околошовной зоны сварных соединений трубопроводов до металлического блеска (подготовка для выполнения работ по контролю за металлом) (дм2) | 226 |  | 3616 |  |  | 0.1 | 22.6
93 | БЦ1-050410-0101 | Зачистка сварных соединений ТИП-2 в пределах котла (подготовка для выполнения работ по контролю за металлом) (дм2) | 368 |  | 5888 |  |  | 0.1 | 36.8
94 | БЦ1-030203-0101 | Выборка металла в дефектных стыках трубопровода (дм3) | 1.2 |  | 23616 |  |  | 124.5 | 149.4
Итого прямые затраты по разделу в ценах 2001г. |  |  |  |  | 71744 |  |  |  | 450.2
Итого прямые затраты по разделу с учетом коэффициентов к итогам |  |  |  |  | 124648.03 |  |  |  | 450.2
Итоги по разделу 12 Зачистка гибов и сварных швов трубопроводов котла для контроля металла :
Ремонт энергооборудования |  |  |  |  | 124648.03 |  |  |  | 450.2
Итого |  |  |  |  | 124648.03 |  |  |  | 450.2
Всего с учетом "индекс к базовым ценам по согласованию сторон СМР=1,57" |  |  |  |  | 195697.41 |  |  |  | 450.2
Справочно, в ценах 2001г.:
Итого по разделу 12 Зачистка гибов и сварных швов трубопроводов котла для контроля металла |  |  |  |  | 195697.41 |  |  |  | 450.2
Раздел 13. Проверка и ремонт подвесок и креплений водоопускных труб
95 | БЦ1-050408-2801 Доп.5 | Изготовление опор, кронштейнов для водоопускных труб д 133-159мм (шт) | 8 |  | 1648 |  |  | 1.35 | 10.8
96 | БЦ1-050401-0801 Доп.5 | Замена опор, кронштейнов для водоопускных труб (шт) | 8 |  | 3616 |  |  | 3.1 | 24.8
Итого прямые затраты по разделу в ценах 2001г. |  |  |  |  | 5264 |  |  |  | 35.6
Итого прямые затраты по разделу с учетом коэффициентов к итогам |  |  |  |  | 9145.67 |  |  |  | 35.6
Итоги по разделу 13 Проверка и ремонт подвесок и креплений водоопускных труб :
Ремонт энергооборудования |  |  |  |  | 9145.67 |  |  |  | 35.6
Итого |  |  |  |  | 9145.67 |  |  |  | 35.6
Всего с учетом "индекс к базовым ценам по согласованию сторон СМР=1,57" |  |  |  |  | 14358.7 |  |  |  | 35.6
Справочно, в ценах 2001г.:
Итого по разделу 13 Проверка и ремонт подвесок и креплений водоопускных труб |  |  |  |  | 14358.7 |  |  |  | 35.6
Раздел 14. Установка м/к с последующим снятием для устройства лесов
97 | БЦ1-080304-0101 Доп.1 | Изготовление кронштейнов, рам и других мелких металлоконструкций для установки лесов на питательном трубопроводе в пределах котла, в топке по коробам уходящих газов (т) | 2.91 |  | 57519.06 |  |  | 130.9 | 380.92
98 | БЦ1-080302-0101 Доп.1 | Установка и снятие временных металлоконструкций, масса элемента: до 0,02 т (т) КОЭФ. К ПОЗИЦИИ: Прим.2 При установке и снятии временных металлоконструкций ПЗ=0,8 (ОЗП=0,8; ЭМ=0,8 к расх.; ЗПМ=0,8; МАТ=0,8 к расх.; ТЗ=0,8; ТЗМ=0,8) | 0.971 |  | 24198.87 |  |  | 165.04 | 160.25
99 | БЦ1-080302-0201 Доп.1 | Установка и снятие временных м/к масса элемента: свыше 0,02 до 0,05 т (т) КОЭФ. К ПОЗИЦИИ: Прим.2 При установке и снятии временных металлоконструкций ПЗ=0,8 (ОЗП=0,8; ЭМ=0,8 к расх.; ЗПМ=0,8; МАТ=0,8 к расх.; ТЗ=0,8; ТЗМ=0,8) | 0.944 |  | 16409.74 |  |  | 115.12 | 108.67
100 | БЦ1-080302-0301 Доп.1 | Установка и снятие временных металлоконструкций, масса элемента: свыше 0,05 до 0,1 т (т) КОЭФ. К ПОЗИЦИИ: Прим.2 При установке и снятии временных металлоконструкций ПЗ=0,8 (ОЗП=0,8; ЭМ=0,8 к расх.; ЗПМ=0,8; МАТ=0,8 к расх.; ТЗ=0,8; ТЗМ=0,8) | 1.085 |  | 11901.15 |  |  | 72.64 | 78.81
Итого прямые затраты по разделу в ценах 2001г. |  |  |  |  | 110028.82 |  |  |  | 728.65
Итого прямые затраты по разделу с учетом коэффициентов к итогам |  |  |  |  | 210280.48 |  |  |  | 728.65
Итоги по разделу 14 Установка м/к с последующим снятием для устройства лесов :
Ремонт энергооборудования |  |  |  |  | 210280.48 |  |  |  | 728.65
Итого |  |  |  |  | 210280.48 |  |  |  | 728.65
Всего с учетом "индекс к базовым ценам по согласованию сторон СМР=1,57" |  |  |  |  | 330140.35 |  |  |  | 728.65
Справочно, в ценах 2001г.:
Итого по разделу 14 Установка м/к с последующим снятием для устройства лесов |  |  |  |  | 330140.35 |  |  |  | 728.65
Раздел 15. Снятие и установка, ремонт пылепроводов к пылеугольным горелкам
101 | БЦ1-080304-0101 Доп.1 | Изготовление кронштейнов, рам и других мелких металлоконструкций (т) | 0.209 |  | 4131.09 |  |  | 130.9 | 27.36
102 | БЦ1-080302-0101 Доп.1 | Установка и снятие элементов м/к для временного раскрепления п/ проводов весом до 0,02тн (т) КОЭФ. К ПОЗИЦИИ: Прим.2 При установке и снятии временных металлоконструкций ПЗ=0,8 (ОЗП=0,8; ЭМ=0,8 к расх.; ЗПМ=0,8; МАТ=0,8 к расх.; ТЗ=0,8; ТЗМ=0,8) | 0.209 |  | 5208.61 |  |  | 165.04 | 34.49
103 | БЦ1-050301-1101 | Замена гибов трубопроводов длиной до 1.5 м, при диаметре труб 820 мм и толщине стенки: до 10 мм (т) | 6 |  | 174612 |  |  | 182 | 1092
104 | БЦ1-050503-0101 | Ремонт гибов пылепроводов с изготовлением броневых листов (шт) | 16 |  | 104848 |  |  | 45 | 720
105 | БЦ1-050402-1401 | Переварка дефектных стыков труб диаметр труб 820 мм, толщина стенки: до 10 мм (шт) | 40 |  | 74160 |  |  | 12 | 480
106 | БЦ1-050301-1101 | Приварка дополнительных участков гибов 820 мм и толщине стенки: до 10 мм (т) | 0.35 |  | 10185.7 |  |  | 182 | 63.7
Итого прямые затраты по разделу в ценах 2001г. |  |  |  |  | 373145.4 |  |  |  | 2417.55
Итого прямые затраты по разделу с учетом коэффициентов к итогам |  |  |  |  | 648302.82 |  |  |  | 2417.55
Итоги по разделу 15 Снятие и установка, ремонт пылепроводов к пылеугольным горелкам :
Ремонт энергооборудования |  |  |  |  | 648302.82 |  |  |  | 2417.55
Итого |  |  |  |  | 648302.82 |  |  |  | 2417.55
Всего с учетом "индекс к базовым ценам по согласованию сторон СМР=1,57" |  |  |  |  | 1017835.43 |  |  |  | 2417.55
Справочно, в ценах 2001г.:
Итого по разделу 15 Снятие и установка, ремонт пылепроводов к пылеугольным горелкам |  |  |  |  | 1017835.43 |  |  |  | 2417.55
Раздел 16. Ремонт течек топлива ШПСУ-ГЗШ
107 | БЦ1-201203-0201 | Изготовление фасонных участков течек топлива (т) | 1.99 |  | 15892.14 |  |  | 54.8 | 109.05
108 | БЦ1-201202-0101 | Замена гибов дефектных участков бункеров (т) | 1.99 |  | 9372.9 |  |  | 33.1 | 65.87
109 | БЦ1-201202-0101 | Замена дефектных участков бункеров топлива (т) | 6.477 |  | 30506.67 |  |  | 33.1 | 214.39
Итого прямые затраты по разделу в ценах 2001г. |  |  |  |  | 55771.71 |  |  |  | 389.31
Итого прямые затраты по разделу с учетом коэффициентов к итогам |  |  |  |  | 106587.56 |  |  |  | 389.31
Итоги по разделу 16 Ремонт течек топлива ШПСУ-ГЗШ :
Ремонт энергооборудования |  |  |  |  | 106587.56 |  |  |  | 389.31
Итого |  |  |  |  | 106587.56 |  |  |  | 389.31
Всего с учетом "индекс к базовым ценам по согласованию сторон СМР=1,57" |  |  |  |  | 167342.47 |  |  |  | 389.31
Справочно, в ценах 2001г.:
Итого по разделу 16 Ремонт течек топлива ШПСУ-ГЗШ |  |  |  |  | 167342.47 |  |  |  | 389.31
Раздел 17. Замена ПГВП тракт "Л"
110 | БЦ1-070201-0101 | Замена участка газовоздухопровода круглого сечения на высоте до 10 м со снятием (установкой) постоянных опор и подвесок на прямых участках, при массе участка: до 0,2 т д 1112мм (т) | 3.025 |  | 80906.65 |  |  | 175 | 529.38
111 | БЦ1-070201-0201 | Замена участка газовоздухопровода круглого сечения д 1112 иина высоте до 10 м со снятием (установкой) постоянных опор и подвесок на фасонных участках, при массе участка: до 0,2 т (т) | 0.625 |  | 22143.13 |  |  | 231.9 | 144.94
112 | БЦ1-080304-0101 Доп.1 | Изготовление временных металлоконструкций (т) | 0.15 |  | 2964.9 |  |  | 130.9 | 19.64
113 | БЦ1-080302-0201 Доп.1 | Установка и снятие временных металлоконструкций, масса элемента: свыше 0,02 до 0,05 т (т) КОЭФ. К ПОЗИЦИИ: Прим.2 При установке и снятии временных металлоконструкций ПЗ=0,8 (ОЗП=0,8; ЭМ=0,8 к расх.; ЗПМ=0,8; МАТ=0,8 к расх.; ТЗ=0,8; ТЗМ=0,8) | 0.15 |  | 2607.48 |  |  | 115.12 | 17.27
114 | БЦ1-080304-0101 Доп.1 | Изготовление косынок для крепления течек (150х150) (т) | 0.051 |  | 1008.07 |  |  | 130.9 | 6.68
115 | БЦ1-080302-0101 Доп.1 | Установка косынок масса элемента: до 0,02 т (т) КОЭФ. К ПОЗИЦИИ: Установка ПЗ=0,7 (ОЗП=0,7; ЭМ=0,7 к расх.; ЗПМ=0,7; МАТ=0,7 к расх.; ТЗ=0,7; ТЗМ=0,7) | 0.051 |  | 1112.13 |  |  | 144.41 | 7.36
116 | БЦ1-080303-0101 Доп.1 | Изготовление колец из круга д 16-20для уплотнения течек (т) | 0.035 |  | 1261.58 |  |  | 233.3 | 8.17
117 | БЦ1-080301-0101 Доп.1 | Установка колец на течки (т) | 0.035 |  | 893.34 |  |  | 163.3 | 5.72
Итого прямые затраты по разделу в ценах 2001г. |  |  |  |  | 112897.28 |  |  |  | 739.16
Итого прямые затраты по разделу с учетом коэффициентов к итогам |  |  |  |  | 196147.74 |  |  |  | 739.16
Итоги по разделу 17 Замена ПГВП тракт "Л" :
Ремонт энергооборудования |  |  |  |  | 196147.74 |  |  |  | 739.16
Итого |  |  |  |  | 196147.74 |  |  |  | 739.16
Всего с учетом "индекс к базовым ценам по согласованию сторон СМР=1,57" |  |  |  |  | 307951.95 |  |  |  | 739.16
Справочно, в ценах 2001г.:
Итого по разделу 17 Замена ПГВП тракт "Л" |  |  |  |  | 307951.95 |  |  |  | 739.16
Раздел 18. Восстановление проектной схемы холодных газов в ГЗШ
118 | БЦ1-070201-0101 | Установка участка газовоздухопровода д 630х4 на высоте до 10 м со снятием (установкой) постоянных опор и подвесок на прямых участках, при массе участка: до 0,2 т (т) КОЭФ. К ПОЗИЦИИ: Установка ПЗ=0,7 (ОЗП=0,7; ЭМ=0,7 к расх.; ЗПМ=0,7; МАТ=0,7 к расх.; ТЗ=0,7; ТЗМ=0,7) | 5.9 |  | 110460.98 |  |  | 122.5 | 722.75
119 | БЦ1-070201-0201 | Установка участка газовоздухопровода прямоугольного и круглого сечения на высоте до 10 м со снятием (установкой) постоянных опор и подвесок на фасонных участках, при массе участка: до 0,2 т (т) КОЭФ. К ПОЗИЦИИ: Установка ПЗ=0,7 (ОЗП=0,7; ЭМ=0,7 к расх.; ЗПМ=0,7; МАТ=0,7 к расх.; ТЗ=0,7; ТЗМ=0,7) | 2.1 |  | 52080.63 |  |  | 162.33 | 340.89
120 | БЦ1-070201-0301 | Установка компенсатора теплового расширения при массе участка: до 0,05 т (т) КОЭФ. К ПОЗИЦИИ: Установка ПЗ=0,7 (ОЗП=0,7; ЭМ=0,7 к расх.; ЗПМ=0,7; МАТ=0,7 к расх.; ТЗ=0,7; ТЗМ=0,7) | 0.363 |  | 11316.34 |  |  | 208.95 | 75.85
121 | БЦ1-070202-0102 | Установка опор газовоздухопроводов, масса: свыше 10 до 25 кг (шт) КОЭФ. К ПОЗИЦИИ: Установка ПЗ=0,7 (ОЗП=0,7; ЭМ=0,7 к расх.; ЗПМ=0,7; МАТ=0,7 к расх.; ТЗ=0,7; ТЗМ=0,7) | 12 |  | 7400.4 |  |  | 4.06 | 48.72
122 | БЦ1-070202-0202 | Установка подвесок газовоздухопроводов, масса: свыше 10 до 25 кг (шт) КОЭФ. К ПОЗИЦИИ: Установка ПЗ=0,7 (ОЗП=0,7; ЭМ=0,7 к расх.; ЗПМ=0,7; МАТ=0,7 к расх.; ТЗ=0,7; ТЗМ=0,7) | 10 |  | 4900 |  |  | 3.22 | 32.2
123 | БЦ1-070205-0201 | Изготовление подвесок при массе: до 20 кг (шт) | 10 |  | 9020 |  |  | 6 | 60
124 | БЦ1-070205-0101 | Изготовление опор при массе: до 20 кг (шт) | 12 |  | 10080 |  |  | 5.6 | 67.2
125 | БЦ1-070201-0101 | Снятие участка газовоздухопровода прямоугольного и круглого сечения на высоте до 10 м со снятием (установкой) постоянных опор и подвесок на прямых участках, при массе участка: до 0,2 т (т) КОЭФ. К ПОЗИЦИИ: Снятие ПЗ=0,3 (ОЗП=0,3; ЭМ=0,3 к расх.; ЗПМ=0,3; МАТ=0,3 к расх.; ТЗ=0,3; ТЗМ=0,3) | 1.24 |  | 9949.51 |  |  | 52.5 | 65.1
126 | БЦ1-210401-0502 Доп.1 | Ремонт дымососа с заменой ротора, восстановление входных кромок лопаток рабочего колеса (наплавкой), проваркой дефектных сварных швов улитки, устранением дефектов направляющего аппарата и его регулировкой, при диаметре рабочего колеса: свыше 1000 до 1550 мм (шт) | 2 |  | 31752 |  |  | 103.9 | 207.8
127 | БЦ1-080304-0101 Доп.1 | Изготовление временных металлоконструкций (т) | 0.22 |  | 4348.52 |  |  | 130.9 | 28.8
128 | БЦ1-080302-0201 Доп.1 | Установка и снятие временных металлоконструкций, масса элемента: свыше 0,02 до 0,05 т 5 раз (т) КОЭФ. К ПОЗИЦИИ: Прим.2 При установке и снятии временных металлоконструкций ПЗ=0,8 (ОЗП=0,8; ЭМ=0,8 к расх.; ЗПМ=0,8; МАТ=0,8 к расх.; ТЗ=0,8; ТЗМ=0,8) | 1.1 |  | 19121.52 |  |  | 115.12 | 126.63
129 | БЦ1-070401-0103 | Установка клапана (шибера) с последующим опробованием при массе клапана (шибера): свыше 0,2 до 0,5 т (т) | 0.612 |  | 7444.98 |  |  | 76.9 | 47.06
130 | БЦ1-070101-0101 | Ремонт дефектных участков газовоздухопроводов наложением заплат (т заплат) | 0.1 |  | 2600.8 |  |  | 172.2 | 17.22
131 | БЦ3-030101-0603 | Установка приводов на клапан д 600ии (шт) | 8 |  | 4096 |  |  | 3.4 | 27.2
Итого прямые затраты по разделу в ценах 2001г. |  |  |  |  | 284571.68 |  |  |  | 1867.42
Итого прямые затраты по разделу с учетом коэффициентов к итогам |  |  |  |  | 494414.84 |  |  |  | 1867.42
Итоги по разделу 18 Восстановление проектной схемы холодных газов в ГЗШ :
Ремонт энергооборудования |  |  |  |  | 494414.84 |  |  |  | 1867.42
Итого |  |  |  |  | 494414.84 |  |  |  | 1867.42
Всего с учетом "индекс к базовым ценам по согласованию сторон СМР=1,57" |  |  |  |  | 776231.3 |  |  |  | 1867.42
Справочно, в ценах 2001г.:
Итого по разделу 18 Восстановление проектной схемы холодных газов в ГЗШ |  |  |  |  | 776231.3 |  |  |  | 1867.42
Раздел 19. Замена обечайки верхней части золового циклона с удлиннением внутреннего патрубка до проектного размера
132 | БЦ1-180101-0601 | Изготовление участков корпуса циклонов пыли (т) | 0.421 |  | 3104.03 |  |  | 50 | 21.05
133 | БЦ1-180101-0401 | Замена участков корпуса циклонов пыли (т) | 0.421 |  | 3966.24 |  |  | 62.4 | 26.27
134 | БЦ1-180101-0101 | Ремонт циклона пыли с заменой участков корпуса и выхлопной трубы до 15% и мембран взрывных клапанов при диаметре корпуса: до 1500 мм (шт) | 1 |  | 42597 |  |  | 296 | 296
Итого прямые затраты по разделу в ценах 2001г. |  |  |  |  | 49667.27 |  |  |  | 343.32
Итого прямые затраты по разделу с учетом коэффициентов к итогам |  |  |  |  | 86291.92 |  |  |  | 343.32
Итоги по разделу 19 Замена обечайки верхней части золового циклона с удлиннением внутреннего патрубка до проектного размера :
Ремонт энергооборудования |  |  |  |  | 86291.92 |  |  |  | 343.32
Итого |  |  |  |  | 86291.92 |  |  |  | 343.32
Всего с учетом "индекс к базовым ценам по согласованию сторон СМР=1,57" |  |  |  |  | 135478.31 |  |  |  | 343.32
Справочно, в ценах 2001г.:
Итого по разделу 19 Замена обечайки верхней части золового циклона с удлиннением внутреннего патрубка до проектного размера |  |  |  |  | 135478.31 |  |  |  | 343.32
Раздел 20. Перетрассировка золопроводов для тангенциального ввода золопроводов в золовый циклон с заменой изношенных золопроводов
135 | БЦ1-050302-0201 | Изготовление гибов трубопроводов длиной до 3м, при диаметре труб 57х5 (т) | 0.133 |  | 2401.98 |  |  | 112.9 | 15.02
136 | БЦ1-050301-0201 | Замена гибов трубопроводов длиной до 1,5 м, при диаметре труб 57х5мм (т) | 0.133 |  | 11909.35 |  |  | 560 | 74.48
137 | БЦ1-050201-0206 | Замена прямых участков трубопроводов длиной свыше 3 до 6 м, при диаметре труб 57х5 (т) | 0.295 |  | 6017.41 |  |  | 127.6 | 37.64
138 | БЦ1-050414-0101 | Врезка трубопровода в трубопровод, диаметр труб до 60 мм: толщина стенки до 10мм (врезка) | 20 |  | 14540 |  |  | 4.7 | 94
Итого прямые затраты по разделу в ценах 2001г. |  |  |  |  | 34868.74 |  |  |  | 221.14
Итого прямые затраты по разделу с учетом коэффициентов к итогам |  |  |  |  | 60580.95 |  |  |  | 221.14
Итоги по разделу 20 Перетрассировка золопроводов для тангенциального ввода золопроводов в золовый циклон с заменой изношенных золопроводов :
Ремонт энергооборудования |  |  |  |  | 60580.95 |  |  |  | 221.14
Итого |  |  |  |  | 60580.95 |  |  |  | 221.14
Всего с учетом "индекс к базовым ценам по согласованию сторон СМР=1,57" |  |  |  |  | 95112.09 |  |  |  | 221.14
Справочно, в ценах 2001г.:
Итого по разделу 20 Перетрассировка золопроводов для тангенциального ввода золопроводов в золовый циклон с заменой изношенных золопроводов |  |  |  |  | 95112.09 |  |  |  | 221.14
Раздел 21. Замена осадительной станции № 6 с установкой золового циклона 1ст и заменой 3Ц 2-3 ст
139 | БЦ1-050201-0501 | Демонтаж трубопровода д 168х10 (т) КОЭФ. К ПОЗИЦИИ: Демонтаж ПЗ=0,3 (ОЗП=0,3; ЭМ=0,3 к расх.; ЗПМ=0,3; МАТ=0,3 к расх.; ТЗ=0,3; ТЗМ=0,3) | 0.31 |  | 2902.53 |  |  | 60.6 | 18.79
140 | БЦ1-080202-0101 | Снятие лестниц и площадок, масса металлоконструкции: до 0,2 т (т) КОЭФ. К ПОЗИЦИИ: Снятие ПЗ=0,3 (ОЗП=0,3; ЭМ=0,3 к расх.; ЗПМ=0,3; МАТ=0,3 к расх.; ТЗ=0,3; ТЗМ=0,3) | 0.3 |  | 1057.95 |  |  | 23.91 | 7.17
141 | БЦ1-180101-0401 | Демонтаж старого осадителя д 2500мм н 5,5м (т) КОЭФ. К ПОЗИЦИИ: Демонтаж ПЗ=0,3 (ОЗП=0,3; ЭМ=0,3 к расх.; ЗПМ=0,3; МАТ=0,3 к расх.; ТЗ=0,3; ТЗМ=0,3) | 4.041 |  | 11421.08 |  |  | 18.72 | 75.65
142 | БЦ1-050201-0501 | Демонтаж прямых участков трубопроводов длиной до 3 м, при диаметре труб свыше 133 до 194 мм и толщине стенки: до 10 мм (т) КОЭФ. К ПОЗИЦИИ: Демонтаж ПЗ=0,3 (ОЗП=0,3; ЭМ=0,3 к расх.; ЗПМ=0,3; МАТ=0,3 к расх.; ТЗ=0,3; ТЗМ=0,3) | 0.232 |  | 2172.22 |  |  | 60.6 | 14.06
143 | БЦ1-180101-0401 | Демонтаж участков корпуса циклонов пыли 2--3 ступенгей очистки (т) КОЭФ. К ПОЗИЦИИ: Демонтаж ПЗ=0,3 (ОЗП=0,3; ЭМ=0,3 к расх.; ЗПМ=0,3; МАТ=0,3 к расх.; ТЗ=0,3; ТЗМ=0,3) | 1.554 |  | 4392.07 |  |  | 18.72 | 29.09
144 | БЦ1-180101-0401 | Монтаж участков корпуса циклонов пыли д 1020мм н 5300мм (т) КОЭФ. К ПОЗИЦИИ: Монтаж ПЗ=0,7 (ОЗП=0,7; ЭМ=0,7 к расх.; ЗПМ=0,7; МАТ=0,7 к расх.; ТЗ=0,7; ТЗМ=0,7) | 1.56 |  | 10287.73 |  |  | 43.68 | 68.14
145 | БЦ1-180101-0401 | Монтаж нового золового циклона 2-3 ступеней очистки д 630мм н-4 м (т) КОЭФ. К ПОЗИЦИИ: Монтах ПЗ=0,7 (ОЗП=0,7; ЭМ=0,7 к расх.; ЗПМ=0,7; МАТ=0,7 к расх.; ТЗ=0,7; ТЗМ=0,7) | 1.554 |  | 10248.16 |  |  | 43.68 | 67.88
146 | БЦ1-050201-0501 | Монтаж участков трубопроводов длиной до 3 м, при диаметре труб 168 мм и толщине стенки: до 10 мм (т) КОЭФ. К ПОЗИЦИИ: Монтаж ПЗ=0,7 (ОЗП=0,7; ЭМ=0,7 к расх.; ЗПМ=0,7; МАТ=0,7 к расх.; ТЗ=0,7; ТЗМ=0,7) | 0.542 |  | 11841.07 |  |  | 141.4 | 76.64
147 | БЦ1-080202-0101 | Установка лестниц и площадок, масса металлоконструкции: до 0,2 т (т) КОЭФ. К ПОЗИЦИИ: Установка ПЗ=0,7 (ОЗП=0,7; ЭМ=0,7 к расх.; ЗПМ=0,7; МАТ=0,7 к расх.; ТЗ=0,7; ТЗМ=0,7) | 0.3 |  | 2468.55 |  |  | 55.79 | 16.74
Итого прямые затраты по разделу в ценах 2001г. |  |  |  |  | 56791.36 |  |  |  | 374.16
Итого прямые затраты по разделу с учетом коэффициентов к итогам |  |  |  |  | 98669.31 |  |  |  | 374.16
Итоги по разделу 21 Замена осадительной станции № 6 с установкой золового циклона 1ст и заменой 3Ц 2-3 ст :
Ремонт энергооборудования |  |  |  |  | 98669.31 |  |  |  | 374.16
Итого |  |  |  |  | 98669.31 |  |  |  | 374.16
Всего с учетом "индекс к базовым ценам по согласованию сторон СМР=1,57" |  |  |  |  | 154910.82 |  |  |  | 374.16
Справочно, в ценах 2001г.:
Итого по разделу 21 Замена осадительной станции № 6 с установкой золового циклона 1ст и заменой 3Ц 2-3 ст |  |  |  |  | 154910.82 |  |  |  | 374.16
Раздел 22. Замена блоков экранных труб и потолочного пароперегревателя
148 | БЦ1-010102-0102 | Замена труб экранов прямоточных и барабанных котлов, труб настенных, радиационных и потолочных пароперегревателей, труб котельного пучка, при длине труб до 8 м и диаметре: свыше 38 до 60 мм (т) | 45.107 |  | 1685964.34 |  |  | 239.1 | 10785.08
149 | БЦ1-010102-0101 | Замена труб экранов прямоточных и барабанных котлов, труб настенных, радиационных и потолочных пароперегревателей, труб котельного пучка, при длине труб до 8 м и диаметре: до 38 мм (т) | 6.558 |  | 406851.76 |  |  | 396.9 | 2602.87
150 | БЦ1-010104-0202 | Изготовление труб экранов, д 60х6 амбразур пылеугольных горелок длиной более 4 м (т) | 2.621 |  | 33656.26 |  |  | 85 | 222.79
151 | БЦ1-010102-0102 | Замена труб экранов амбразур пылеугольных горелок длиной более 4 м (т) | 2.621 |  | 97965.12 |  |  | 239.1 | 626.68
152 | БЦ1-090202-0401 | Замена шлакового комода (шт) | 1 |  | 23429 |  |  | 160.8 | 160.8
153 | БЦ1-070206-0101 | Изготовление компенсаторов теплового расширения: прямоугольного сечения (т) | 0.604 |  | 26000.99 |  |  | 295.5 | 178.48
154 | БЦ1-070201-0304 | Замена компенсатора теплового расширения при массе участка: свыше 0,2 до 0,5 т (т) | 0.604 |  | 21374.35 |  |  | 237.2 | 143.27
155 | БЦ1-070205-0201 | Изготовление подвесок комода шлакового при массе: до 20 кг (шт) | 16 |  | 14432 |  |  | 6 | 96
156 | БЦ1-070202-0201 | Замена подвесок газовоздухопроводов, масса: до 10 кг (шт) | 16 |  | 9168 |  |  | 3.8 | 60.8
157 | БЦ1-080303-0101 Доп.1 | Изготовление элементов "юбкм" гидрозатвора комода масса элемента: до 0,05 т (т) | 0.406 |  | 14634.27 |  |  | 233.3 | 94.72
158 | БЦ1-080303-0201 Доп.1 | Изготовление элементов "Юбки2 масса элемента: свыше 0,05 до 0,1 т (т) | 0.247 |  | 4674.72 |  |  | 122.5 | 30.26
159 | БЦ1-080301-0501 Доп.1 | Замена юбки" гидрозатвора комода шлакового масса элемента: свыше 0,5 до 1,0 т (т) | 0,653 0,406+0,247 |  | 3796.54 |  |  | 38.5 | 25.14
160 | БЦ1-090202-0201 | Замена транспортёра шнекового с ванной для замены экранов ( масса 3150 кг ) (шт) | 2 |  | 61274 |  |  | 207.8 | 415.6
Итого прямые затраты по разделу в ценах 2001г. |  |  |  |  | 2403221.35 |  |  |  | 15442.49
Итого прямые затраты по разделу с учетом коэффициентов к итогам |  |  |  |  | 4592892.46 |  |  |  | 15442.49
Итоги по разделу 22 Замена блоков экранных труб и потолочного пароперегревателя :
Ремонт энергооборудования |  |  |  |  | 4592892.46 |  |  |  | 15442.49
Итого |  |  |  |  | 4592892.46 |  |  |  | 15442.49
Всего с учетом "индекс к базовым ценам по согласованию сторон СМР=1,57" |  |  |  |  | 7210841.16 |  |  |  | 15442.49
Справочно, в ценах 2001г.:
Итого по разделу 22 Замена блоков экранных труб и потолочного пароперегревателя |  |  |  |  | 7210841.16 |  |  |  | 15442.49
Раздел 23. Ремонт золопроводов
161 | БЦ1-050201-0201 | Замена прямых участков трубопроводов длиной до 3 м, д 60х6. 76х7,5 (т) КОЭФ. К ПОЗИЦИИ: Прим.1 При замене, изготовлении и переварке дефектных стыков трубопроводов водяного пара давлением до 0,07МПа, горячей воды температурой до 115°С, безнапорных, регистрируемых в органах Госгортехнадзора (кроме газопроводов природного газа и мазутопроводов) ПЗ=0,8 (ОЗП=0,8; ЭМ=0,8 к расх.; ЗПМ=0,8; МАТ=0,8 к расх.; ТЗ=0,8; ТЗМ=0,8) | 0,4934 0,2534+0,24 |  | 16493.77 |  |  | 209.04 | 103.14
162 | БЦ1-080202-0101 | Установка лестниц и площадок, масса металлоконструкции: до 0,2 т (т) КОЭФ. К ПОЗИЦИИ: Установка ПЗ=0,7 (ОЗП=0,7; ЭМ=0,7 к расх.; ЗПМ=0,7; МАТ=0,7 к расх.; ТЗ=0,7; ТЗМ=0,7) | 0.4 |  | 3291.4 |  |  | 55.79 | 22.32
163 | БЦ1-080203-0101 | Изготовление лестниц и площадок, масса металлоконструкции: до 0,2 т (т) | 0.4 |  | 7831.2 |  |  | 137.8 | 55.12
164 | БЦ3-020101-0703 | Установка кранов водяных, паровых и газовых, ДУ-150мм (шт) | 1 |  | 341 |  |  | 2.3 | 2.3
165 | БЦ3-020101-0702 | Снятие кранов водяных, паровых и газовых, ДУ-150мм (шт) | 1 |  | 171 |  |  | 1.1 | 1.1
166 | БЦ1-050301-0501 | Замена гибов трубопроводов длиной до 1,5 м, при диаметре труб свыше 168х10мм (т) КОЭФ. К ПОЗИЦИИ: Прим.1 При замене, изготовлении и переварке дефектных стыков трубопроводов водяного пара давлением до 0,07МПа, горячей воды температурой до 115°С, безнапорных, регистрируемых в органах Госгортехнадзора (кроме газопроводов природного газа и мазутопроводов) ПЗ=0,8 (ОЗП=0,8; ЭМ=0,8 к расх.; ЗПМ=0,8; МАТ=0,8 к расх.; ТЗ=0,8; ТЗМ=0,8) | 0.41 |  | 19515.67 |  |  | 297.68 | 122.05
Итого прямые затраты по разделу в ценах 2001г. |  |  |  |  | 47644.04 |  |  |  | 306.03
Итого прямые затраты по разделу с учетом коэффициентов к итогам |  |  |  |  | 82776.75 |  |  |  | 306.03
Итоги по разделу 23 Ремонт золопроводов :
Ремонт энергооборудования |  |  |  |  | 82776.75 |  |  |  | 306.03
Итого |  |  |  |  | 82776.75 |  |  |  | 306.03
Всего с учетом "индекс к базовым ценам по согласованию сторон СМР=1,57" |  |  |  |  | 129959.5 |  |  |  | 306.03
Справочно, в ценах 2001г.:
Итого по разделу 23 Ремонт золопроводов |  |  |  |  | 129959.5 |  |  |  | 306.03
ИТОГИ ПО СМЕТЕ:
Итого прямые затраты по смете в ценах 2001г. |  |  |  |  | 5117235.99 |  |  |  | 33159.87
Итого прямые затраты по смете с учетом коэффициентов к итогам |  |  |  |  | 9440578.55 |  |  |  | 33159.87
Итоги по смете:
Ремонт энергооборудования |  |  |  |  | 9440578.55 |  |  |  | 33159.87
Итого |  |  |  |  | 9440578.55 |  |  |  | 33159.87
Всего с учетом "индекс к базовым ценам по согласованию сторон СМР=1,57" |  |  |  |  | 14821708.32 |  |  |  | 33159.87
Справочно, в ценах 2001г.:
НДС 18% |  |  |  |  | 2667907.5
ВСЕГО по смете |  |  |  |  | 17489615.82 |  |  |  | 33159.87
Запасные части к котлоагрегату
№ п/п | Номенклатурный номер | Номенклатура (Предмет договора) | Технические характеристики | Единицы измерения | Итого количество поставляемого товара в 1квартале 2011 года | Цена завода изготовителя | Сумма с НДС
1 | 1311000025 | НИЖНЯЯ ЧАСТЬ БЛОКА ТОПКИ КОТЛА Б-13 L=5450 ММ | черт.№ 329290СБ | шт | 1 | 844200 | 844200
2 | 1311000026 | НИЖНЯЯ ЧАСТЬ БЛОКА ТОПКИ КОТЛА Б-14 Б-3 L=5750 ММ | черт.№ 329289СБ | шт | 2 | 838080 | 1676160
3 | 1311000027 | НИЖНЯЯ ЧАСТЬ БЛОКА ТОПКИ КОТЛА Б-12 L=5450 ММ | черт.№ 330515СБ | шт | 1 | 844200 | 844200
4 | 1311000028 | НИЖНЯЯ ЧАСТЬ БЛОКА ТОПКИ КОТЛА Б-5 L=5450 ММ | черт.№ 329291СБ | шт | 1 | 858960 | 858960
5 | 1311000029 | НИЖНЯЯ ЧАСТЬ БЛОКА ТОПКИ КОТЛА Б-4 L=5450 ММ | черт.№ 330513СБ | шт | 1 | 858960 | 858960
6 | 1311000030 | БЛОК ТОПКИ КОТЛА Б-11 L=4800 ММ | черт.№ 330508СБ | шт | 1 | 519840 | 519840
7 | 1311000031 | БЛОК ТОПКИ КОТЛА Б-8 L=5450 ММ | черт.№ 329283 СБ | шт | 2 | 615600 | 1231200
8 | 1311000032 | БЛОК ТОПКИ КОТЛА Б-7 L=4800 ММ | черт.№ 330505 СБ | шт | 1 | 519840 | 519840
9 | 1311000033 | БЛОК ТОПКИ КОТЛА Б-10 L=4800 ММ | черт.№ 330507 СБ | шт | 1 | 519840 | 519840
10 | 1311000034 | БЛОК ТОПКИ КОТЛА Б-6 L=4800 ММ | черт.№ 330504 СБ | шт | 1 | 519840 | 519840
11 | 1311000035 | ПЕРЕДНИЙ БЛОК ПОТОЛОЧНОГО ПАРОПЕРЕГРЕВАТЕЛЯ (КРАЙНИЙ ЛЕВЫЙ) Б-18кл L=4635 ММ | черт.№ 325940 СБ | шт | 1 | 784346 | 784346
12 | 1311000036 | ПЕРЕДНИЙ БЛОК ПОТОЛОЧНОГО ПАРОПЕРЕГРЕВАТЕЛЯ (СРЕДНИЙ) Б-18с L=4635 ММ | черт.№ 325941 СБ | шт | 1 | 801550 | 801550
13 | 1311000037 | ПЕРЕДНИЙ БЛОК ПОТОЛОЧНОГО ПАРОПЕРЕГРЕВАТЕЛЯ (КРАЙНИЙ ПРАВЫЙ) Б-18 кп L=4635 ММ | черт.№ 325942 СБ | шт | 1 | 784346 | 784346
14 |  | АМБРАЗУРА ГОРЕЛКИ ТРУБА Ø60*6 комплект № 1 | Блок Б-11 черт. 330508СБ трубы: поз.31-38 Блок Б-13 черт. 330510СБ трубы: поз. 32-39 | к-т | 1 | 169250 | 169250
15 |  | АМБРАЗУРА ГОРЕЛКИ ТРУБА Ø60*6 комплект № 2 | Блок Б-5 черт. 330503СБ трубы: поз. 11, 12, 19-26 Блок Б-7 черт. 330505СБ, трубы: поз. 32-36 | к-т | 1 | 169250 | 169250
16 |  | АМБРАЗУРА ГОРЕЛКИ ТРУБА Ø60*6 комплект № 3 | Блок Б-6 черт. 330504СБ трубы: поз. 33-40 Блок Б-4 черт. 330502СБ трубы: поз. 17-24 | к-т | 1 | 169250 | 169250
17 |  | АМБРАЗУРА ГОРЕЛКИ ТРУБА Ø60*6 комплект № 4 | Блок Б-10 черт. 330507СБ трубы: поз. 31-36 Блок Б-12 черт. 330509СБ трубы поз. 29-38 | к-т | 1 | 169250 | 169250
11440282
| Всего по смете с запасными частями с НДС |  | 28929897.82
| Главный специалист отдела ЭО ДАПФ ОАО "ППГХО" |  |  | В Н Бороздич
| Ведущий инженер по проектно-сметной работе ДАПФ ОАО "ППГХО" |  |  | М В Карпова