## Локальная смета
УТВЕРЖДАЮ:
И о директора ДАПФ ОАО"ППГХО"
С А Иванов
"______ " _______________201_ г.
ТЭЦ
(наименование стройки)
ЛОКАЛЬНЫЙ СМЕТНЫЙ РАСЧЕТ № 73-2012
(локальная смета)
на | ТЭЦ Капитальный ремонт КЦ котлоагрегат № 6 Электромонтажные работы инв № 80120877
(наименование работ и затрат, наименование объекта)
Основание: Дефектная ведомость
| Сметная стоимость монтажных работ _______________________________________________________________________________________________ |  | ___________________________578,841 |  | тыс. руб.
| Средства на оплату труда _______________________________________________________________________________________________ |  | ___________________________149,656 |  | тыс. руб.
| Сметная трудоемкость _______________________________________________________________________________________________ |  | _______________________________________________________________________________________________907,39 |  | чел.час
| Трудозатраты механизаторов _______________________________________________________________________________________________ |  | _______________________________________________________________________________________________169,28 |  | чел.час
Составлен(а) в текущих (прогнозных) ценах по состоянию на __4кв _____2011_ г.
№ пп | Шифр и номер позиции норматива | Наименование работ и затрат, единица измерения | Количество | Стоимость единицы, руб. |  | Общая стоимость, руб. |  |  | Затраты труда рабочих, чел.-ч, не занятых обслуживанием машин
|  |  |  | всего | эксплуатации машин | Всего | оплаты труда | эксплуатация машин
|  |  |  | оплаты труда | в т.ч. оплаты труда |  |  | в т.ч. оплаты труда | на единицу | всего
1 | 2 | 3 | 4 | 5 | 6 | 7 | 8 | 9 | 10 | 11
Раздел 1. Новый Раздел
1 | ТЕРм08-02-152-03 | Снятие кабельных м/к отм +0,0 по +32,0 (т) КОЭФ. К ПОЗИЦИИ: Снятие ОЗП=0,3; ЭМ=0,3 к расх.; ЗПМ=0,3; МАТ=0 к расх.; ТЗ=0,3; ТЗМ=0,3; 0.6 При производстве работ на высоте свыше расстояний, указанных в вводных указаниях к разделам: св. 8 до 15м ОЗП=1,1; ТЗ=1,1 | 0.35 | 323,94 128,30 | 195,64 7,77 | 113.38 | 44.91 | 68,47 2,72 | 14.85 | 5.2
2 | ТЕРм08-02-152-03 | Монтаж кабельных м/к отм +0,0 по +32,0 (т) КОЭФ. К ПОЗИЦИИ: 0.6 При производстве работ на высоте свыше расстояний, указанных в вводных указаниях к разделам: св. 8 до 15м ОЗП=1,1; ТЗ=1,1 | 0.35 | 17619,22 427,68 | 652,11 25,89 | 6166.73 | 149.69 | 228,24 9,06 | 49.5 | 17.33
5 | ТЕРм08-03-545-02 | Снятие соединительных коробок СК-20 отм +9,0, +15,0 (шт.) КОЭФ. К ПОЗИЦИИ: 0.6 При производстве работ на высоте свыше расстояний, указанных в вводных указаниях к разделам: св. 8 до 15м ОЗП=1,1; ТЗ=1,1; Демонтаж оборудования, которое не подлежит дальнейшему использованию (предназначено в лом) без разборки и резки ОЗП=0,3; ЭМ=0,3 к расх.; ЗПМ=0,3; МАТ=0 к расх.; ТЗ=0,3; ТЗМ=0,3 | 6 | 15,79 14,57 | 1,22 0,02 | 94.74 | 87.42 | 7,32 0,12 | 1.71 | 10.26
6 | ТЕРм08-03-545-02 | Установка соединительных коробок СК-20 отм +9,0, +15,0 (шт.) КОЭФ. К ПОЗИЦИИ: 0.6 При производстве работ на высоте свыше расстояний, указанных в вводных указаниях к разделам: св. 8 до 15м ОЗП=1,1; ТЗ=1,1 | 6 | 240,64 48,57 | 4,07 0,05 | 1443.84 | 291.42 | 24,42 0,30 | 5.69 | 34.14
7 | ТЕРм08-03-545-03 | Снятие соединительных коробок СК 40 (шт.) КОЭФ. К ПОЗИЦИИ: Демонтаж оборудования, которое не подлежит дальнейшему использованию (предназначено в лом) без разборки и резки ОЗП=0,3; ЭМ=0,3 к расх.; ЗПМ=0,3; МАТ=0 к расх.; ТЗ=0,3; ТЗМ=0,3 | 8 | 19,09 17,93 | 1,16 0,02 | 152.72 | 143.44 | 9,28 0,16 | 2.1 | 16.8
8 | ТЕРм08-03-545-03 | Установка соединительных коробок СК 40 (шт.) | 8 | 258,9 59,78 | 3,86 0,08 | 2071.2 | 478.24 | 30,88 0,64 | 7 | 56
9 | ТЕРм08-03-545-04 | За каждый последующий зажим сверх 32 добавлять к норме 08-03-545-3 (зажим) | 64 8*8 | 2,84 0,77 | 0,25 0,01 | 181.76 | 49.28 | 16 0,64 | 0.09 | 5.76
10 | ТЕРм08-02-147-01 | Прокладка кабеля по м/к (100 м кабеля) КОЭФ. К ПОЗИЦИИ: 0.6 При производстве работ на высоте свыше расстояний, указанных в вводных указаниях к разделам: св. 8 до 15м ОЗП=1,1; ТЗ=1,1 | 18,5 8+8+2,5 | 725,11 110,24 | 427,93 32,64 | 13414.54 | 2039.44 | 7916,71 603,84 | 12.76 | 236.06
11 | ТЕРм08-02-147-01 | Прокладка кабеля по м/к для температурного контроля в связи с заменой вторичных приборов и датчиков (100 м кабеля) КОЭФ. К ПОЗИЦИИ: 0.6 При производстве работ на высоте свыше расстояний, указанных в вводных указаниях к разделам: св. 8 до 15м ОЗП=1,1; ТЗ=1,1 | 11,6 2+2,1+5+2,5 | 725,11 110,24 | 427,93 32,64 | 8411.28 | 1278.78 | 4963,99 378,62 | 12.76 | 148.02
12 | ТЕРм11-05-001-02 | Установка механизм исполнительный, масса, кг, до 50 (шт.) | 4 | 71,82 8,97 | 54,45 4,06 | 287.28 | 35.88 | 217,8 16,24 | 1.17 | 4.68
13 | ТЕРм08-02-152-03 | Установка подставок под МЭО (т) | 0.08 | 17580,34 388,80 | 652,11 25,89 | 1406.43 | 31.1 | 52,17 2,07 | 45 | 3.6
14 | ТЕРм08-02-147-01 | Снятие неиспользуемого кабеля масса 1 м кабеля, кг, до: 1 (100 м кабеля) КОЭФ. К ПОЗИЦИИ: Демонтаж оборудования, которое не подлежит дальнейшему использованию (предназначено в лом) без разборки и резки ОЗП=0,3; ЭМ=0,3 к расх.; ЗПМ=0,3; МАТ=0 к расх.; ТЗ=0,3; ТЗМ=0,3 | 6,4 3,2+3,2 | 158,45 30,07 | 128,38 9,79 | 1014.08 | 192.45 | 821,63 62,66 | 3.48 | 22.27
Итого прямые затраты по разделу в ценах 2001г. | [5 empty] | 34757.98 | 4822.05 | 14356,91 1077,07 |  | 560.12
Итого прямые затраты по разделу с учетом коэффициентов к итогам | [5 empty] | 46648.95 | 7811.73 | 23258,20 1744,84 |  | 907.39
Итого прямые затраты по разделу с учетом индексов, в текущих ценах | [5 empty] | 292096.69 | 122331.7 | 91869,89 27324,20 |  | 907.39
Накладные расходы | [5 empty] | 120678.56
Сметная прибыль | [5 empty] | 77768.18
Итоги по разделу 1 Новый Раздел :
Электромонтажные работы на других объектах | [5 empty] | 486537.66 |  |  |  | 899.81
Монтаж оборудования | [5 empty] | 4005.77 |  |  |  | 7.58
Итого | [5 empty] | 490543.43 |  |  |  | 907.39
В том числе:
Материалы | [5 empty] | 77895.1
Машины и механизмы | [5 empty] | 91869.89
ФОТ | [5 empty] | 149655.9
Накладные расходы | [5 empty] | 120678.56
Сметная прибыль | [5 empty] | 77768.18
Итого по разделу 1 Новый Раздел | [5 empty] | 490543.43 |  |  |  | 907.39
ИТОГИ ПО СМЕТЕ:
Итого прямые затраты по смете в ценах 2001г. | [5 empty] | 34757.98 | 4822.05 | 14356,91 1077,07 |  | 560.12
Итого прямые затраты по смете с учетом коэффициентов к итогам | [5 empty] | 46648.95 | 7811.73 | 23258,20 1744,84 |  | 907.39
Итого прямые затраты по смете с учетом индексов, в текущих ценах | [5 empty] | 292096.69 | 122331.7 | 91869,89 27324,20 |  | 907.39
Накладные расходы | [5 empty] | 120678.56
Сметная прибыль | [5 empty] | 77768.18
Итоги по смете:
Электромонтажные работы на других объектах:
Итого Поз. 1-2, 5-11, 13-14 | [5 empty] | 34470.7 | 4786.17 | 14139,11 1060,83 |  | 555.44
Всего с учетом "2. Производство монтажных работ в существующих зданиях и сооружениях в стесненных условиях: с наличием в зоне производства работ действующего технологического оборудования (станков, установок, кранов и т.п.) или загромождающих предметов (лабораторное оборудование, мебель и т. п.), или движения транспорта по внутрицеховым путям. ОЗП=1,35; ЭМ-ЗПМ=1,35; ЗПМ=1,35; ТЗ=1,35; ТЗМ=1,35" | [5 empty] | 41094.55 | 6461.33 | 19087,80 1432,12 |  | 749.84
Всего с учетом "5. Производство монтажных работ вблизи объектов, находящихся под высоким напряжением, в том числе в охранной зоне действующей воздушной линии электропередачи ОЗП=1,2; ЭМ=1,2; ЗПМ=1,2; ТЗ=1,2; ТЗМ=1,2" | [5 empty] | 46204.38 | 7753.6 | 22905,36 1718,54 |  | 899.81
Всего с учетом "Индекс 2 кв ОЗП=15,66; ЭМ=3,95; ЗПМ=15,66; МАТ=5" | [5 empty] | 289624.65 | 121421.38 | 90476,17 26912,34 |  | 899.81
Накладные расходы 95%*0,85 ФОТ (от 148 333,72) | [5 empty] | 119779.48
Сметная прибыль 65%*0,8 ФОТ (от 148 333,72) | [5 empty] | 77133.53
Итого c накладными и см. прибылью | [5 empty] | 486537.66 |  |  |  | 899.81
Монтаж оборудования:
Итого Поз. 12 | [5 empty] | 287.28 | 35.88 | 217,80 16,24 |  | 4.68
Всего с учетом "2. Производство монтажных работ в существующих зданиях и сооружениях в стесненных условиях: с наличием в зоне производства работ действующего технологического оборудования (станков, установок, кранов и т.п.) или загромождающих предметов (лабораторное оборудование, мебель и т. п.), или движения транспорта по внутрицеховым путям. ОЗП=1,35; ЭМ-ЗПМ=1,35; ЗПМ=1,35; ТЗ=1,35; ТЗМ=1,35" | [5 empty] | 376.07 | 48.44 | 294,03 21,92 |  | 6.32
Всего с учетом "5. Производство монтажных работ вблизи объектов, находящихся под высоким напряжением, в том числе в охранной зоне действующей воздушной линии электропередачи ОЗП=1,2; ЭМ=1,2; ЗПМ=1,2; ТЗ=1,2; ТЗМ=1,2" | [5 empty] | 444.57 | 58.13 | 352,84 26,30 |  | 7.58
Всего с учетом "Индекс 2 кв ОЗП=15,66; ЭМ=3,95; ЗПМ=15,66; МАТ=5" | [5 empty] | 2472.04 | 910.32 | 1393,72 411,86 |  | 7.58
Накладные расходы 80%*0,85 ФОТ (от 1 322,18) | [5 empty] | 899.08
Сметная прибыль 60%*0,8 ФОТ (от 1 322,18) | [5 empty] | 634.65
Итого c накладными и см. прибылью | [5 empty] | 4005.77 |  |  |  | 7.58
Итого | [5 empty] | 490543.43 |  |  |  | 907.39
В том числе:
Материалы | [5 empty] | 77895.1
Машины и механизмы | [5 empty] | 91869.89
ФОТ | [5 empty] | 149655.9
Накладные расходы | [5 empty] | 120678.56
Сметная прибыль | [5 empty] | 77768.18
НДС 18% | [5 empty] | 88297.82
ВСЕГО по смете | [5 empty] | 578841.25 |  |  |  | 907.39
| Главный специалист отдела ЭО ДАПФ ОАО "ППГХО" |  |  |  | В Н Бороздич
| Ведущий инженер по проектно-сметной работе ДАПФ ОАО "ППГХО" |  |  |  | М В Карпова