## Локальная смета
УТВЕРЖДАЮ:
И о директора ДАПФ ОАО"ППГХО"
С А Иванов
"______ " _______________201_ г.
ТЭЦ
(наименование стройки)
ЛОКАЛЬНЫЙ СМЕТНЫЙ РАСЧЕТ № 74-2012
(локальная смета)
на | ТЭЦ Капитальный ремонт КЦ Котлоагрегат № 6 КР Монтаж кабеля дымососов рециркуляционных газов (ДРГ-6А,Б)
(наименование работ и затрат, наименование объекта)
Основание: Дефектная ведомость
| Сметная стоимость монтажных работ _______________________________________________________________________________________________ |  | ___________________________131,641 |  | тыс. руб.
| Средства на оплату труда _______________________________________________________________________________________________ |  | ___________________________34,371 |  | тыс. руб.
| Сметная трудоемкость _______________________________________________________________________________________________ |  | _______________________________________________________________________________________________199,9 |  | чел.час
| Трудозатраты механизаторов _______________________________________________________________________________________________ |  | _______________________________________________________________________________________________47,66 |  | чел.час
Составлен(а) в текущих (прогнозных) ценах по состоянию на ___4 кв ____2011_ г.
№ пп | Шифр и номер позиции норматива | Наименование работ и затрат, единица измерения | Количество | Стоимость единицы, руб. |  | Общая стоимость, руб. |  |  | Затраты труда рабочих, чел.-ч, не занятых обслуживанием машин
|  |  |  | всего | эксплуатации машин | Всего | оплаты труда | эксплуатация машин
|  |  |  | оплаты труда | в т.ч. оплаты труда |  |  | в т.ч. оплаты труда | на единицу | всего
1 | 2 | 3 | 4 | 5 | 6 | 7 | 8 | 9 | 10 | 11
Раздел 1. Новый Раздел
1 | ТЕРм08-01-102-01 | Шкаф управления и регулирования (шкаф) | 2 | 456,84 126,14 | 202,08 10,15 | 913.68 | 252.28 | 404,16 20,30 | 14.6 | 29.2
2 | ТЕРм08-02-397-01 | Профиль перфорированный монтажный длиной 2 м (100 шт.) | 0.02 | 1091,28 90,41 | 218,3 39,94 | 21.83 | 1.81 | 4,37 0,80 | 10.7 | 0.21
3 | ТЕРм08-02-147-01 | Прокладка кабеля до 35 кв по установленным конструкциям и лоткам с креплением на поворотах и в конце трассы, масса 1 м кабеля, кг, до: 1 (100 м кабеля) | 4.65 | 715,09 100,22 | 427,93 32,64 | 3325.17 | 466.02 | 1989,87 151,78 | 11.6 | 53.94
4 | ТЕРм08-02-147-02 | Прокладка кабеля до 35 кв по установленным конструкциям и лоткам с креплением на поворотах и в конце трассы, масса 1 м кабеля, кг, до: 2 (100 м кабеля) | 2.6 | 916,17 133,06 | 596,85 44,57 | 2382.04 | 345.96 | 1551,81 115,88 | 15.4 | 40.04
Итого прямые затраты по разделу в ценах 2001г. | [5 empty] | 6642.72 | 1066.07 | 3950,21 288,76 |  | 123.39
Итого прямые затраты по разделу с учетом коэффициентов к итогам | [5 empty] | 9752.81 | 1727.03 | 6399,34 467,80 |  | 199.9
Итого прямые затраты по разделу с учетом индексов, в текущих ценах | [5 empty] | 65932.82 | 27045.29 | 30755,33 7325,75 |  | 199.9
Накладные расходы | [5 empty] | 27754.61
Сметная прибыль | [5 empty] | 17872.94
Итоги по разделу 1 Новый Раздел :
Электромонтажные работы на других объектах:
Итого Поз. 1-4 | [5 empty] | 6642.72 | 1066.07 | 3950,21 288,76 |  | 123.39
Всего с учетом "2. Производство монтажных работ в существующих зданиях и сооружениях в стесненных условиях: с наличием в зоне производства работ действующего технологического оборудования (станков, установок, кранов и т.п.) или загромождающих предметов (лабораторное оборудование, мебель и т. п.), или движения транспорта по внутрицеховым путям. ОЗП=1,35; ЭМ-ЗПМ=1,35; ЗПМ=1,35; ТЗ=1,35; ТЗМ=1,35" | [5 empty] | 8398.41 | 1439.19 | 5332,78 389,83 |  | 166.58
Всего с учетом "5. Производство монтажных работ вблизи объектов, находящихся под высоким напряжением, в том числе в охранной зоне действующей воздушной линии электропередачи ОЗП=1,2; ЭМ=1,2; ЗПМ=1,2; ТЗ=1,2; ТЗМ=1,2" | [5 empty] | 9752.81 | 1727.03 | 6399,34 467,80 |  | 199.9
Всего с учетом "Индекс к ТЕР -2001 ЧитаСтройИнформ ОЗП=15,66; ЭМ-ЗПМ=3,95; ЗПМ=15,66; МАТ=5" | [5 empty] | 65932.82 | 27045.29 | 30755,33 7325,75 |  | 199.9
Накладные расходы 95%*0,85 ФОТ (от 34 371,04) | [5 empty] | 27754.61
Сметная прибыль 65%*0,8 ФОТ (от 34 371,04) | [5 empty] | 17872.94
Итого c накладными и см. прибылью | [5 empty] | 111560.37 |  |  |  | 199.9
Итого | [5 empty] | 111560.37 |  |  |  | 199.9
В том числе:
Материалы | [5 empty] | 8132.2
Машины и механизмы | [5 empty] | 30755.33
ФОТ | [5 empty] | 34371.04
Накладные расходы | [5 empty] | 27754.61
Сметная прибыль | [5 empty] | 17872.94
Итого по разделу 1 Новый Раздел | [5 empty] | 111560.37 |  |  |  | 199.9
ИТОГИ ПО СМЕТЕ:
Итого прямые затраты по смете в ценах 2001г. | [5 empty] | 6642.72 | 1066.07 | 3950,21 288,76 |  | 123.39
Итого прямые затраты по смете с учетом коэффициентов к итогам | [5 empty] | 9752.81 | 1727.03 | 6399,34 467,80 |  | 199.9
Итого прямые затраты по смете с учетом индексов, в текущих ценах | [5 empty] | 65932.82 | 27045.29 | 30755,33 7325,75 |  | 199.9
Накладные расходы | [5 empty] | 27754.61
Сметная прибыль | [5 empty] | 17872.94
Итоги по смете:
Электромонтажные работы на других объектах:
Итого Поз. 1-4 | [5 empty] | 6642.72 | 1066.07 | 3950,21 288,76 |  | 123.39
Всего с учетом "2. Производство монтажных работ в существующих зданиях и сооружениях в стесненных условиях: с наличием в зоне производства работ действующего технологического оборудования (станков, установок, кранов и т.п.) или загромождающих предметов (лабораторное оборудование, мебель и т. п.), или движения транспорта по внутрицеховым путям. ОЗП=1,35; ЭМ-ЗПМ=1,35; ЗПМ=1,35; ТЗ=1,35; ТЗМ=1,35" | [5 empty] | 8398.41 | 1439.19 | 5332,78 389,83 |  | 166.58
Всего с учетом "5. Производство монтажных работ вблизи объектов, находящихся под высоким напряжением, в том числе в охранной зоне действующей воздушной линии электропередачи ОЗП=1,2; ЭМ=1,2; ЗПМ=1,2; ТЗ=1,2; ТЗМ=1,2" | [5 empty] | 9752.81 | 1727.03 | 6399,34 467,80 |  | 199.9
Всего с учетом "Индекс к ТЕР -2001 ЧитаСтройИнформ ОЗП=15,66; ЭМ-ЗПМ=3,95; ЗПМ=15,66; МАТ=5" | [5 empty] | 65932.82 | 27045.29 | 30755,33 7325,75 |  | 199.9
Накладные расходы 95%*0,85 ФОТ (от 34 371,04) | [5 empty] | 27754.61
Сметная прибыль 65%*0,8 ФОТ (от 34 371,04) | [5 empty] | 17872.94
Итого c накладными и см. прибылью | [5 empty] | 111560.37 |  |  |  | 199.9
Итого | [5 empty] | 111560.37 |  |  |  | 199.9
В том числе:
Материалы | [5 empty] | 8132.2
Машины и механизмы | [5 empty] | 30755.33
ФОТ | [5 empty] | 34371.04
Накладные расходы | [5 empty] | 27754.61
Сметная прибыль | [5 empty] | 17872.94
НДС 18% | [5 empty] | 20080.87
ВСЕГО по смете | [5 empty] | 131641.24 |  |  |  | 199.9
| Главный специалист отдела ЭО ДАПФ ОАО "ППГХО" |  |  |  | В Н Бороздич
| Ведущий инженер по проектно-сметной работе ДАПФ ОАО "ППГХО" |  |  |  | М В Карпова