## Локальная смета
УТВЕРЖДАЮ:
И.о. Директора ДАПФ ОАО "ППГХО"
_________________С.А. Иванов
"____" ______________201_ г.
УГРУ
(наименование стройки)
ЛОКАЛЬНЫЙ СМЕТНЫЙ РАСЧЕТ № 213-12
(локальная смета)
|  | на | ЦОГП. 3К №5. Ремонт насосов, уст-во регистров, обвязка емкостей.
(наименование работ и затрат, наименование объекта)
Основание: дефектная ведомость от 02.07.2011 №100-26-09-6/98
|  |  | Сметная стоимость _______________________________________________________________________________________________ | [5 empty] | ___________________________1662,044 |  | тыс. руб.
|  |  | строительных работ _______________________________________________________________________________________________ | [5 empty] | _______________________________________________________________________________________________1384,044 |  | тыс. руб.
|  |  | монтажных работ _______________________________________________________________________________________________ | [5 empty] | _______________________________________________________________________________________________24,468 |  | тыс. руб.
|  |  | Средства на оплату труда _______________________________________________________________________________________________ | [5 empty] | ___________________________116,792 |  | тыс. руб.
|  |  | Сметная трудоемкость _______________________________________________________________________________________________ | [5 empty] | _______________________________________________________________________________________________803,74 |  | чел.час
Составлен(а) в текущих (прогнозных) ценах по состоянию на 4 КВ-Л 201_ г.
№ пп | Обоснование | Наименование | Ед. изм. | Кол. | Стоимость единицы, руб. |  |  |  | Общая стоимость, руб. |  |  |  | Т/з осн. раб.на ед. | Т/з осн. раб. Всего | Т/з мех. на ед. | Т/з мех. Всего
[5 empty] | Всего | В том числе |  |  | Всего | В том числе
[6 empty] | Осн.З/п | Эк.Маш | З/пМех |  | Осн.З/п | Эк.Маш | З/пМех
1 | 2 | 3 | 4 | 5 | 6 | 7 | 8 | 9 | 10 | 11 | 12 | 13 | 14 | 15 | 16 | 17
Раздел 1. Новый раздел.
1 | ТЕР06-01-005-01 | Устройство фундамента монолитного под насос 2 шт. (Устройство бетонных фундаментов общего назначения объемом до 5 м3) ИНДЕКС К ПОЗИЦИИ(справочно): 4-2011 Индекс 4 кв. 2011 г. для 2-ой зоны Забайкальского края ОЗП=15,66; ЭМ=3,95; ЗПМ=15,66; МАТ=5 НР (975 руб.): 105%*0,85 от ФОТ (1096 руб.) СП (482 руб.): 65%*0,8 * 0.85 от ФОТ (1096 руб.) | 100м3 | 0.012 | 54839.53 | 3353.73 | 3738.35 | 437.95 | 658 | 40 | 45 | 5 | 441.28 | 5.3 | 36.11 | 0.43
2 | СЦМ-204-0056 | Надбавки на сварку каркасов из уголков 63х6 плоских (2 шт.) ИНДЕКС К ПОЗИЦИИ(справочно): 4-2011 Индекс 4 кв. 2011 г. для 2-ой зоны Забайкальского края ОЗП=15,66; ЭМ=3,95; ЗПМ=15,66; МАТ=5 | т | 0.046 | 1247.7 |  |  |  | 57
3 | ТЕР09-03-039-05 | Монтаж опорных конструкций 2 шт (металлической рамки). ИНДЕКС К ПОЗИЦИИ(справочно): 4-2011 Индекс 4 кв. 2011 г. для 2-ой зоны Забайкальского края ОЗП=15,66; ЭМ=3,95; ЗПМ=15,66; МАТ=5 НР (157 руб.): 90%*0.85 от ФОТ (204 руб.) СП (118 руб.): 85%*(0.85*0.8) от ФОТ (204 руб.) | т | 0.046 | 758.32 | 163.76 | 279.99 | 16.42 | 35 | 8 | 13 | 1 | 19.38 | 0.89 | 1.47 | 0.07
4 | ЧСИ 03/2011 п.2152 | Угол равнополочный: 63х5,0 ст3пс/сп (11,7м) КОЭФ. К ПОЗИЦИИ: МАТ=1,09 к расх. ИНДЕКС К ПОЗИЦИИ(справочно): 4-2011 Индекс 4 кв. 2011 г. для 2-ой зоны Забайкальского края ОЗП=15,66; ЭМ=3,95; ЗПМ=15,66; МАТ=5 | тн | 0.046 | 7454.99 |  |  |  | 343
5 | ТЕР18-05-001-02 | Установка насосов центробежных с электродвигателем массой агрегата, до 0.2 т 338,66 = 4 684,87 - 1 x 4 346,21 ИНДЕКС К ПОЗИЦИИ(справочно): 4-2011 Индекс 4 кв. 2011 г. для 2-ой зоны Забайкальского края ОЗП=15,66; ЭМ=3,95; ЗПМ=15,66; МАТ=5 НР (7971 руб.): 128%*0.85 от ФОТ (7313 руб.) СП (4095 руб.): 83%*(0.85*0.8) от ФОТ (7313 руб.) | насос | 2 | 338.66 | 148.31 | 25.55 | 1.27 | 677 | 297 | 51 | 3 | 17.77 | 35.54 | 0.2 | 0.4
6 | Прайс | Насосы центробежные 'ПБ100/16-СП УХЛ4 15кВт/1500об/м КОЭФ. К ПОЗИЦИИ: МАТ=1,09 к расх. ИНДЕКС К ПОЗИЦИИ(справочно): 4-2011 Индекс 4 кв. 2011 г. для 2-ой зоны Забайкальского края ОЗП=15,66; ЭМ=3,95; ЗПМ=15,66; МАТ=5 | шт | 2 | 10371.83 |  |  |  | 20744
7 | ТЕР09-03-039-05 | Монтаж опорных конструкций (стоек из швеллера №16). ИНДЕКС К ПОЗИЦИИ(справочно): 4-2011 Индекс 4 кв. 2011 г. для 2-ой зоны Забайкальского края ОЗП=15,66; ЭМ=3,95; ЗПМ=15,66; МАТ=5 НР (1013 руб.): 90%*0.85 от ФОТ (1315 руб.) СП (763 руб.): 85%*(0.85*0.8) от ФОТ (1315 руб.) | т | 0.298 | 758.32 | 163.76 | 279.99 | 16.42 | 226 | 49 | 83 | 5 | 19.38 | 5.78 | 1.47 | 0.44
8 | ТЕР09-03-039-05 | Монтаж опорных конструкций для водоподогревателя (стоек из швеллера №10). ИНДЕКС К ПОЗИЦИИ(справочно): 4-2011 Индекс 4 кв. 2011 г. для 2-ой зоны Забайкальского края ОЗП=15,66; ЭМ=3,95; ЗПМ=15,66; МАТ=5 НР (206 руб.): 90%*0.85 от ФОТ (267 руб.) СП (155 руб.): 85%*(0.85*0.8) от ФОТ (267 руб.) | т | 0.0634 | 758.32 | 163.76 | 279.99 | 16.42 | 48 | 10 | 18 | 1 | 19.38 | 1.23 | 1.47 | 0.09
9 | ТЕР13-03-002-04 | Огрунтовка металлических поверхностей за один раз грунтовкой ГФ-021 ИНДЕКС К ПОЗИЦИИ(справочно): 4-2011 Индекс 4 кв. 2011 г. для 2-ой зоны Забайкальского края ОЗП=15,66; ЭМ=3,95; ЗПМ=15,66; МАТ=5 НР (145 руб.): 90%*0.85 от ФОТ (188 руб.) СП (90 руб.): 70%*(0.85*0.8) от ФОТ (188 руб.) | 100м2 | 0.155 | 263.39 | 50.66 | 9.47 | 0.09 | 41 | 8 | 1 |  | 5.31 | 0.82 | 0.02
10 | ТЕР13-03-004-26 | Окраска металлических огрунтованных поверхностей эмалью ПФ-115 ИНДЕКС К ПОЗИЦИИ(справочно): 4-2011 Индекс 4 кв. 2011 г. для 2-ой зоны Забайкальского края ОЗП=15,66; ЭМ=3,95; ЗПМ=15,66; МАТ=5 НР (96 руб.): 90%*0.85 от ФОТ (125 руб.) СП (60 руб.): 70%*(0.85*0.8) от ФОТ (125 руб.) | 100м2 | 0.155 | 822.27 | 31.25 | 6.25 | 0.09 | 127 | 5 | 1 |  | 3.83 | 0.59 | 0.02
11 | ТЕР18-02-002-02 | Установка секций водоподогревателей скоростных поверхностью нагрева одной секции, до 8 м2 ИНДЕКС К ПОЗИЦИИ(справочно): 4-2011 Индекс 4 кв. 2011 г. для 2-ой зоны Забайкальского края ОЗП=15,66; ЭМ=3,95; ЗПМ=15,66; МАТ=5 НР (4745 руб.): 128%*0.85 от ФОТ (4353 руб.) СП (2438 руб.): 83%*(0.85*0.8) от ФОТ (4353 руб.) | секция | 6 3*2 | 7752.26 | 28.7 | 55.2 | 1.02 | 46514 | 172 | 331 | 6 | 3.56 | 21.36 | 0.31 | 1.86
12 | ТЕР09-02-009-01 прим. | Демонтаж резервуаров стальных вертикальных цилиндрических без понтона вместимостью до 1000 м3 КОЭФ. К ПОЗИЦИИ: 3.2..5 Приложение 2. Разборка (демонтаж) металлических конструкций ОЗП=0,7; ЭМ=0,7 к расх.; ЗПМ=0,7; ТЗ=0,7; ТЗМ=0,7 ИНДЕКС К ПОЗИЦИИ(справочно): 4-2011 Индекс 4 кв. 2011 г. для 2-ой зоны Забайкальского края ОЗП=15,66; ЭМ=3,95; ЗПМ=15,66; МАТ=5 НР (6319 руб.): 90%*0.85 от ФОТ (8206 руб.) СП (4759 руб.): 85%*(0.85*0.8) от ФОТ (8206 руб.) | т | 1.928 | 1356.4 | 146.59 | 642.06 | 54.61 | 2615 | 283 | 1238 | 105 | 14.76 | 28.46 | 4.49 | 8.66
13 | ТЕР01-01-030-02 | Разработка грунта с перемещением до 10 м бульдозерами мощностью 59 (80) кВт (л.с.), 2 группа грунтов ИНДЕКС К ПОЗИЦИИ(справочно): 4-2011 Индекс 4 кв. 2011 г. для 2-ой зоны Забайкальского края ОЗП=15,66; ЭМ=3,95; ЗПМ=15,66; МАТ=5 НР 95%*0.85 от ФОТ СП 50%*(0.85*0.8) от ФОТ | 1000м3 | 0.0004 | 906.88 |  | 906.88 | 160.53 | [6 empty] | 12.65 | 0.01
14 | ТЕР11-01-002-04 | Устройство подстилающих слоев щебеночных ИНДЕКС К ПОЗИЦИИ(справочно): 4-2011 Индекс 4 кв. 2011 г. для 2-ой зоны Забайкальского края ОЗП=15,66; ЭМ=3,95; ЗПМ=15,66; МАТ=5 НР (214 руб.): 123%*0.85 от ФОТ (204 руб.) СП (104 руб.): 75%*(0.85*0.8) от ФОТ (204 руб.) | м3 | 0.3 | 282.9 | 18.35 | 62.8 | 5.2 | 85 | 6 | 19 | 2 | 2.5 | 0.75 | 0.55 | 0.17
15 | ТЕР07-01-001-03 | Укладка блоков и плит ленточных фундаментов при глубине котлована до 4 м, массой конструкций до 3,5 т (ФБС 24.6.6т.) ИНДЕКС К ПОЗИЦИИ(справочно): 4-2011 Индекс 4 кв. 2011 г. для 2-ой зоны Забайкальского края ОЗП=15,66; ЭМ=3,95; ЗПМ=15,66; МАТ=5 НР (1356 руб.): 130%*0,85 от ФОТ (1222 руб.) СП (709 руб.): 85%*0,8 * 0.85 от ФОТ (1222 руб.) | 100шт. | 0.03 | 12462.72 | 1095.97 | 5291.63 | 540.8 | 374 | 33 | 159 | 16 | 134.31 | 4.03 | 53.84 | 1.62
16 | ЧСИ 03/2011 п.9157 | Блоки крупные стеновые: ФБС 24.6.6т КОЭФ. К ПОЗИЦИИ: МАТ=1,09 к расх. ИНДЕКС К ПОЗИЦИИ(справочно): 4-2011 Индекс 4 кв. 2011 г. для 2-ой зоны Забайкальского края ОЗП=15,66; ЭМ=3,95; ЗПМ=15,66; МАТ=5 | шт | 3 | 1035.73 |  |  |  | 3107
17 | ТЕР07-01-001-01 | Укладка блоков и плит ленточных фундаментов при глубине котлована до 4 м, массой конструкций до 0,5 т (ФБС 9.4.6т). ИНДЕКС К ПОЗИЦИИ(справочно): 4-2011 Индекс 4 кв. 2011 г. для 2-ой зоны Забайкальского края ОЗП=15,66; ЭМ=3,95; ЗПМ=15,66; МАТ=5 НР (2625 руб.): 130%*0,85 от ФОТ (2365 руб.) СП (1372 руб.): 85%*0,8 * 0.85 от ФОТ (2365 руб.) | 100шт. | 0.11 | 4855.47 | 568.83 | 2540.5 | 292.33 | 534 | 63 | 279 | 32 | 72.37 | 7.96 | 25.13 | 2.76
18 | ЧСИ 03/2011 п.9216 | Блоки крупные стеновые: ФБС 9.4.6т КОЭФ. К ПОЗИЦИИ: МАТ=1,09 к расх. ИНДЕКС К ПОЗИЦИИ(справочно): 4-2011 Индекс 4 кв. 2011 г. для 2-ой зоны Забайкальского края ОЗП=15,66; ЭМ=3,95; ЗПМ=15,66; МАТ=5 | шт | 11 | 288.65 |  |  |  | 3175
19 | ТЕР09-02-009-01 прим. | Монтаж резервуаров стальных вертикальных цилиндрических без понтона вместимостью до 1000 м3 КОЭФ. К ПОЗИЦИИ: 3.2..2 Приложение 2. Монтаж конструктивных элементов по железобетонным и каменным опорам ОЗП=1,1; ТЗ=1,1 ИНДЕКС К ПОЗИЦИИ(справочно): 4-2011 Индекс 4 кв. 2011 г. для 2-ой зоны Забайкальского края ОЗП=15,66; ЭМ=3,95; ЗПМ=15,66; МАТ=5 НР (8428 руб.): 90%*0.85 от ФОТ (10946 руб.) СП (6349 руб.): 85%*(0.85*0.8) от ФОТ (10946 руб.) | т | 1.928 | 1715.33 | 230.36 | 917.23 | 78.02 | 3307 | 444 | 1768 | 150 | 23.2 | 44.73 | 6.41 | 12.36
20 | СЦМ-201-0395 прим. | Конструкции строительные стальные резервуаров горизонтальных цилиндрических эксплуатации в районах с температурой -40 град.С и выше объемом 100 м3 РВ 100-01-СК ИНДЕКС К ПОЗИЦИИ(справочно): 4-2011 Индекс 4 кв. 2011 г. для 2-ой зоны Забайкальского края ОЗП=15,66; ЭМ=3,95; ЗПМ=15,66; МАТ=5 | шт | 1 | 89926.01 |  |  |  | 89926
21 | ТЕР13-03-002-04 | Огрунтовка металлических поверхностей за один раз грунтовкой ГФ-021 КОЭФ. К ПОЗИЦИИ: 3.8..4 При защите внутренних поверхностей цилиндрической аппаратуры и газоходов, установленных в горизонтальное положение, при огрунтовке ОЗП=1,3; ТЗ=1,3 ИНДЕКС К ПОЗИЦИИ(справочно): 4-2011 Индекс 4 кв. 2011 г. для 2-ой зоны Забайкальского края ОЗП=15,66; ЭМ=3,95; ЗПМ=15,66; МАТ=5 НР (760 руб.): 90%*0.85 от ФОТ (987 руб.) СП (474 руб.): 70%*(0.85*0.8) от ФОТ (987 руб.) | 100м2 | 0.837 | 278.59 | 65.86 | 9.47 | 0.09 | 233 | 55 | 8 |  | 6.9 | 5.78 | 0.02 | 0.02
22 | ТЕР13-03-004-26 | Окраска металлических огрунтованных поверхностей эмалью НЦ-132 47,13 = 822,27 - 0,019 x 40 797,03 КОЭФ. К ПОЗИЦИИ: 3.8..5 При защите внутренних поверхностей цилиндрической аппаратуры и газоходов, установленных в горизонтальное положение, при окраске ОЗП=1,3; ТЗ=1,3 ИНДЕКС К ПОЗИЦИИ(справочно): 4-2011 Индекс 4 кв. 2011 г. для 2-ой зоны Забайкальского края ОЗП=15,66; ЭМ=3,95; ЗПМ=15,66; МАТ=5 НР (470 руб.): 90%*0.85 от ФОТ (611 руб.) СП (293 руб.): 70%*(0.85*0.8) от ФОТ (611 руб.) | 100м2 | 0.837 | 56.51 | 40.63 | 6.25 | 0.09 | 47 | 34 | 5 |  | 4.98 | 4.17 | 0.02 | 0.02
23 | ЧСИ 03/2011 п.1094 | Краски масляные, эмалевые и алкидные густотертые, готовые к применению. Белила: НЦ-132 белая (С-П.) КОЭФ. К ПОЗИЦИИ: МАТ=1,09 к расх. ИНДЕКС К ПОЗИЦИИ(справочно): 4-2011 Индекс 4 кв. 2011 г. для 2-ой зоны Забайкальского края ОЗП=15,66; ЭМ=3,95; ЗПМ=15,66; МАТ=5 | тн | 0.0159 | 19763.38 |  |  |  | 314
24 | ТЕР18-03-004-05 | Установка регистров из стальных труб сварных диаметром нитки 50 мм КОЭФ. К ПОЗИЦИИ: 1.18 ТЧ. Тепловые испытания систем отопления с проверкой равномерности прогрева отопительных приборов ОЗП=1,03; ЭМ=1,03 к расх.; ЗПМ=1,03; ТЗ=1,03 ИНДЕКС К ПОЗИЦИИ(справочно): 4-2011 Индекс 4 кв. 2011 г. для 2-ой зоны Забайкальского края ОЗП=15,66; ЭМ=3,95; ЗПМ=15,66; МАТ=5 НР (3619 руб.): 128%*0.85 от ФОТ (3320 руб.) СП (1859 руб.): 83%*(0.85*0.8) от ФОТ (3320 руб.) | 100м | 1 | 5209.23 | 136.43 | 47.31 | 1.44 | 5209 | 136 | 47 | 1 | 16.73 | 16.73 | 0.51 | 0.51
25 | ТЕР22-01-011-03 | Укладка стальных водопроводных труб с гидравлическим испытанием диаметром 100 мм ИНДЕКС К ПОЗИЦИИ(справочно): 4-2011 Индекс 4 кв. 2011 г. для 2-ой зоны Забайкальского края ОЗП=15,66; ЭМ=3,95; ЗПМ=15,66; МАТ=5 НР (3286 руб.): 130%*0.85 от ФОТ (2960 руб.) СП (1806 руб.): 89%*(0.85*0.8) от ФОТ (2960 руб.) | Км | 0.05 | 82494.38 | 3279.37 | 5344.4 | 502.03 | 4125 | 164 | 267 | 25 | 353 | 17.65 | 31.47 | 1.57
26 | ТЕР24-01-004-04 | Надземная прокладка трубопроводов при условном давлении 1,6 МПа, температуре 150 гр.С, диаметр труб 100 мм ИНДЕКС К ПОЗИЦИИ(справочно): 4-2011 Индекс 4 кв. 2011 г. для 2-ой зоны Забайкальского края ОЗП=15,66; ЭМ=3,95; ЗПМ=15,66; МАТ=5 НР (8639 руб.): 130%*0.85 от ФОТ (7783 руб.) СП (4748 руб.): 89%*(0.85*0.8) от ФОТ (7783 руб.) | км | 0.1 | 107234.06 | 4156.3 | 10629.44 | 807.01 | 10723 | 416 | 1063 | 81 | 467 | 46.7 | 75.97 | 7.6
27 | ТЕР22-06-005-03 | Врезка в существующие сети из стальных труб стальных штуцеров (патрубков) диаметром 100 мм ИНДЕКС К ПОЗИЦИИ(справочно): 4-2011 Индекс 4 кв. 2011 г. для 2-ой зоны Забайкальского края ОЗП=15,66; ЭМ=3,95; ЗПМ=15,66; МАТ=5 НР (1547 руб.): 130%*0.85 от ФОТ (1394 руб.) СП (850 руб.): 89%*(0.85*0.8) от ФОТ (1394 руб.) | врезка | 3 | 174.62 | 21.27 | 119.25 | 8.25 | 524 | 64 | 358 | 25 | 2.23 | 6.69 | 0.88 | 2.64
28 | ТЕР22-03-007-02 | Установка задвижек или клапанов обратных стальных диаметром 100 мм ИНДЕКС К ПОЗИЦИИ(справочно): 4-2011 Индекс 4 кв. 2011 г. для 2-ой зоны Забайкальского края ОЗП=15,66; ЭМ=3,95; ЗПМ=15,66; МАТ=5 НР (331 руб.): 130%*0.85 от ФОТ (298 руб.) СП (182 руб.): 89%*(0.85*0.8) от ФОТ (298 руб.) | задвижка | 1 | 1204.9 | 18.89 | 3.85 |  | 1205 | 19 | 4 |  | 2.29 | 2.29 | 0.05 | 0.05
29 | ТЕР24-01-032-03 | Установка задвижек или клапанов стальных для горячей воды и пара диаметром 100 мм ИНДЕКС К ПОЗИЦИИ(справочно): 4-2011 Индекс 4 кв. 2011 г. для 2-ой зоны Забайкальского края ОЗП=15,66; ЭМ=3,95; ЗПМ=15,66; МАТ=5 НР (1391 руб.): 130%*0.85 от ФОТ (1253 руб.) СП (764 руб.): 89%*(0.85*0.8) от ФОТ (1253 руб.) | комплект | 2 | 1887.61 | 29.55 | 128.36 | 10.29 | 3775 | 59 | 257 | 21 | 3.32 | 6.64 | 0.81 | 1.62
30 | ТЕР24-01-033-02 прим. | Установка вентилей диаметром 25 мм (дренаж). ИНДЕКС К ПОЗИЦИИ(справочно): 4-2011 Индекс 4 кв. 2011 г. для 2-ой зоны Забайкальского края ОЗП=15,66; ЭМ=3,95; ЗПМ=15,66; МАТ=5 НР (452 руб.): 130%*0.85 от ФОТ (407 руб.) СП (248 руб.): 89%*(0.85*0.8) от ФОТ (407 руб.) | шт. | 3 | 91.98 | 8.73 |  |  | 276 | 26 |  |  | 1.07 | 3.21
31 | ТЕР16-05-001-01 | Установка вентилей на трубопроводах из стальных труб диаметром 15 мм (воздушника). 79,13 = 125,29 - 1 x 46,16 ИНДЕКС К ПОЗИЦИИ(справочно): 4-2011 Индекс 4 кв. 2011 г. для 2-ой зоны Забайкальского края ОЗП=15,66; ЭМ=3,95; ЗПМ=15,66; МАТ=5 НР (615 руб.): 128%*0.85 от ФОТ (564 руб.) СП (316 руб.): 83%*(0.85*0.8) от ФОТ (564 руб.) | шт | 3 | 79.13 | 12 | 3.9 |  | 237 | 36 | 12 |  | 1.47 | 4.41 | 0.01 | 0.03
32 | СЦМ-300-1265 | Вентили проходные муфтовые 15Б1БК для воды и пара, давлением 1,6 МПа (16 кгс/см2), диаметром 15 мм ИНДЕКС К ПОЗИЦИИ(справочно): 4-2011 Индекс 4 кв. 2011 г. для 2-ой зоны Забайкальского края ОЗП=15,66; ЭМ=3,95; ЗПМ=15,66; МАТ=5 | шт | 3 | 31.59 |  |  |  | 95
33 | ТЕР13-03-002-04 | Огрунтовка металлических поверхностей за один раз грунтовкой ГФ-021 ИНДЕКС К ПОЗИЦИИ(справочно): 4-2011 Индекс 4 кв. 2011 г. для 2-ой зоны Забайкальского края ОЗП=15,66; ЭМ=3,95; ЗПМ=15,66; МАТ=5 НР (313 руб.): 90%*0.85 от ФОТ (407 руб.) СП (195 руб.): 70%*(0.85*0.8) от ФОТ (407 руб.) | 100м2 | 0.51 | 263.39 | 50.66 | 9.47 | 0.09 | 134 | 26 | 5 |  | 5.31 | 2.71 | 0.02 | 0.01
34 | ТЕР13-03-004-26 | Окраска металлических огрунтованных поверхностей эмалью НЦ-132 47,13 = 822,27 - 0,019 x 40 797,03 ИНДЕКС К ПОЗИЦИИ(справочно): 4-2011 Индекс 4 кв. 2011 г. для 2-ой зоны Забайкальского края ОЗП=15,66; ЭМ=3,95; ЗПМ=15,66; МАТ=5 НР (193 руб.): 90%*0.85 от ФОТ (251 руб.) СП (120 руб.): 70%*(0.85*0.8) от ФОТ (251 руб.) | 100м2 | 0.51 | 47.13 | 31.25 | 6.25 | 0.09 | 24 | 16 | 3 |  | 3.83 | 1.95 | 0.02 | 0.01
35 | ЧСИ 03/2011 п.1094 | Краски масляные, эмалевые и алкидные густотертые, готовые к применению. Белила: НЦ-132 белая (С-П.) КОЭФ. К ПОЗИЦИИ: МАТ=1,09 к расх. ИНДЕКС К ПОЗИЦИИ(справочно): 4-2011 Индекс 4 кв. 2011 г. для 2-ой зоны Забайкальского края ОЗП=15,66; ЭМ=3,95; ЗПМ=15,66; МАТ=5 | тн | 0.00969 | 19763.38 |  |  |  | 192
36 | ТЕР26-01-009-01 | Изоляция трубопроводов: матами минераловатными марок 75, 100, плитами минераловатными на синтетическом связующем марок 75 242,80 = 1 757,67 - 0,0106 x 7 576,56 - 0,0265 x 10 980,53 - 1,54 x 676,90 - 0,0022 x 23 462,00 - 0,78 x 63,50 ИНДЕКС К ПОЗИЦИИ(справочно): 4-2011 Индекс 4 кв. 2011 г. для 2-ой зоны Забайкальского края ОЗП=15,66; ЭМ=3,95; ЗПМ=15,66; МАТ=5 НР (8798 руб.): 100%*0.85 от ФОТ (10351 руб.) СП (4968 руб.): 70%*(0.85*0.8) от ФОТ (10351 руб.) | 1 м3 | 4 | 242.8 | 165.31 | 50.77 |  | 971 | 661 | 203 |  | 18.85 | 75.4 | 0.64 | 2.56
37 | СЦМ-104-0012 | Маты минераловатные прошивные без обкладок М-125, толщина 60 мм ИНДЕКС К ПОЗИЦИИ(справочно): 4-2011 Индекс 4 кв. 2011 г. для 2-ой зоны Забайкальского края ОЗП=15,66; ЭМ=3,95; ЗПМ=15,66; МАТ=5 | м3 | 6.16 | 525.08 |  |  |  | 3234
38 | ТЕР26-01-056-01 | Оштукатуривание поверхности изоляции трубопроводов асбоцементным раствором ИНДЕКС К ПОЗИЦИИ(справочно): 4-2011 Индекс 4 кв. 2011 г. для 2-ой зоны Забайкальского края ОЗП=15,66; ЭМ=3,95; ЗПМ=15,66; МАТ=5 НР (11248 руб.): 100%*0.85 от ФОТ (13233 руб.) СП (6352 руб.): 70%*(0.85*0.8) от ФОТ (13233 руб.) | 100м2 | 1.043 | 8694.75 | 810.54 | 177.01 |  | 9069 | 845 | 185 |  | 106.65 | 111.24 | 2.3 | 2.4
39 | ТЕР26-01-011-01 | Изоляция плоских и криволинейных поверхностей плитами минераловатными на синтетическом связующем марки М-125, плитами полужесткими из стеклянного (резервуаров). 325,75 = 977,51 - 6E-5 x 10 980,53 - 1,24 x 525,08 ИНДЕКС К ПОЗИЦИИ(справочно): 4-2011 Индекс 4 кв. 2011 г. для 2-ой зоны Забайкальского края ОЗП=15,66; ЭМ=3,95; ЗПМ=15,66; МАТ=5 НР (13817 руб.): 100%*0.85 от ФОТ (16255 руб.) СП (7802 руб.): 70%*(0.85*0.8) от ФОТ (16255 руб.) | 1 м3 | 8.4 | 325.75 | 123.58 | 64.53 |  | 2736 | 1038 | 542 |  | 14.8 | 124.32 | 0.51 | 4.28
40 | СЦМ-104-0005 | Плиты минераловатные гофрированной структуры М-125 ИНДЕКС К ПОЗИЦИИ(справочно): 4-2011 Индекс 4 кв. 2011 г. для 2-ой зоны Забайкальского края ОЗП=15,66; ЭМ=3,95; ЗПМ=15,66; МАТ=5 | м3 | 10.42 | 632.89 |  |  |  | 6595
41 | ТЕР26-01-056-01 | Оштукатуривание поверхности изоляции резервуаров асбоцементным раствором ИНДЕКС К ПОЗИЦИИ(справочно): 4-2011 Индекс 4 кв. 2011 г. для 2-ой зоны Забайкальского края ОЗП=15,66; ЭМ=3,95; ЗПМ=15,66; МАТ=5 НР (9251 руб.): 100%*0.85 от ФОТ (10884 руб.) СП (5224 руб.): 70%*(0.85*0.8) от ФОТ (10884 руб.) | 100м2 | 0.858 | 8694.75 | 810.54 | 177.01 |  | 7460 | 695 | 152 |  | 106.65 | 91.51 | 2.3 | 1.97
42 | ТЕР06-01-005-01 | Устройство фундамента монолитного размером 1200х300х300. (Устройство бетонных фундаментов общего назначения объемом до 5 м3) ИНДЕКС К ПОЗИЦИИ(справочно): 4-2011 Индекс 4 кв. 2011 г. для 2-ой зоны Забайкальского края ОЗП=15,66; ЭМ=3,95; ЗПМ=15,66; МАТ=5 НР (69 руб.): 105%*0,85 от ФОТ (78 руб.) СП (34 руб.): 65%*0,8 * 0.85 от ФОТ (78 руб.) | 100м3 | 0.0011 | 54839.53 | 3353.73 | 3738.35 | 437.95 | 60 | 4 | 4 |  | 441.28 | 0.49 | 36.11 | 0.04
43 | ТЕР09-03-030-01 | Монтаж площадок с настилом и ограждением из листовой, рифленой, просечной и круглой стали КОЭФ. К ПОЗИЦИИ: 3.2..2 Приложение 2. Монтаж конструктивных элементов по железобетонным и каменным опорам ОЗП=1,1; ТЗ=1,1 ИНДЕКС К ПОЗИЦИИ(справочно): 4-2011 Индекс 4 кв. 2011 г. для 2-ой зоны Забайкальского края ОЗП=15,66; ЭМ=3,95; ЗПМ=15,66; МАТ=5 НР (2146 руб.): 90%*0.85 от ФОТ (2787 руб.) СП (1616 руб.): 85%*(0.85*0.8) от ФОТ (2787 руб.) | т | 0.3654 | 1131.77 | 355.1 | 703.37 | 60.08 | 414 | 130 | 257 | 22 | 43.04 | 15.73 | 4.91 | 1.79
44 | ФЕРм38-01-004-01 | Изготовлени площадок и лестниц для обслуживания оборудования и трубопроводов КОЭФ. К ПОЗИЦИИ: Перевод от ФЕР к ТЕР. ОЗП=0,9; ЭМ=1,11 к расх.; ЗПМ=0,9; МАТ=1,2 к расх.; ТЗ=0,9; ТЗМ=0,9 ИНДЕКС К ПОЗИЦИИ(справочно): 4-2011 Индекс 4 кв. 2011 г. для 2-ой зоны Забайкальского края ОЗП=15,66; ЭМ=3,95; ЗПМ=15,66; МАТ=5 НР (2789 руб.): 66%*0,85 от ФОТ (4980 руб.) СП (2590 руб.): 65%*0,8 от ФОТ (4980 руб.) | 1 т конструкций | 0.3654 | 8954.04 | 803.7 | 1055.78 | 65.49 | 3272 | 294 | 386 | 24 | 85.5 | 31.24 | 5.76 | 2.1
45 | ТЕР13-03-002-04 | Огрунтовка металлических поверхностей за один раз грунтовкой ГФ-021 КОЭФ. К ПОЗИЦИИ: 3.13 Окраска и огрунтовка решетчатых поверхностей ОЗП=1,1; ЭМ=1,1 к расх.; ЗПМ=1,1; МАТ=1,1 к расх.; ТЗ=1,1; ТЗМ=1,1 ИНДЕКС К ПОЗИЦИИ(справочно): 4-2011 Индекс 4 кв. 2011 г. для 2-ой зоны Забайкальского края ОЗП=15,66; ЭМ=3,95; ЗПМ=15,66; МАТ=5 НР (72 руб.): 90%*0.85 от ФОТ (94 руб.) СП (45 руб.): 70%*(0.85*0.8) от ФОТ (94 руб.) | 100м2 | 0.09 | 289.73 | 55.73 | 10.42 | 0.1 | 26 | 5 | 1 |  | 5.84 | 0.53 | 0.02
46 | ТЕР13-03-004-26 | Окраска металлических огрунтованных поверхностей эмалью ПФ-115 КОЭФ. К ПОЗИЦИИ: 3.13 Окраска и огрунтовка решетчатых поверхностей ОЗП=1,1; ЭМ=1,1 к расх.; ЗПМ=1,1; МАТ=1,1 к расх.; ТЗ=1,1; ТЗМ=1,1 ИНДЕКС К ПОЗИЦИИ(справочно): 4-2011 Индекс 4 кв. 2011 г. для 2-ой зоны Забайкальского края ОЗП=15,66; ЭМ=3,95; ЗПМ=15,66; МАТ=5 НР (36 руб.): 90%*0.85 от ФОТ (47 руб.) СП (23 руб.): 70%*(0.85*0.8) от ФОТ (47 руб.) | 100м2 | 0.09 | 904.5 | 34.38 | 6.88 | 0.1 | 81 | 3 | 1 |  | 4.21 | 0.38 | 0.02
Итого прямые затраты по смете в ценах 2001г. | [8 empty] | 233624 | 6144 | 7766 | 525 |  | 727.21 |  | 58.09
Итого прямые затраты по смете с учетом коэффициентов к итогам | [8 empty] | 235948 | 6802 | 9432 | 656 |  | 803.74 |  | 70.42
В том числе, справочно:
При ремонте и реконструкции зданий и сооружений работы, аналогичные технологическим процессам в новом строительстве ОЗП=1,15; ЭМ=1,25; ЗПМ=1,25; ТЗ=1,15; ТЗМ=1,25 (Поз. 1, 42, 3, 7-8, 19, 43, 5, 11, 24, 9-10, 21-22, 45-46, 14-15, 17) | [8 empty] | 1000 | 225 | 773 | 61 |  | 25.9185 |  | 5.645
3. Производство строительных и других работ в существующих зданиях и сооружениях в стесненных условиях: с наличием в зоне производства работ действующего технологического оборудования (станков, установок, кранов и т.п.) или загромождающих предметов (лабораторное оборудование, мебель и т. п.) или движения транспорта по внутрицеховым путям. ОЗП=1,35; ЭМ=1,35; ЗПМ=1,35; ТЗ=1,35; ТЗМ=1,35 (Поз. 1, 3, 7-8, 12, 5, 11, 24, 9-10, 14-15, 17) | [8 empty] | 1324 | 432 | 892 | 69 |  | 50.6065 |  | 6.685
Итого прямые затраты по смете с учетом индексов, в текущих ценах | [8 empty] | 1242345 | 106519 | 37256 | 10273 |  | 803.74 |  | 70.42
Накладные расходы | [8 empty] | 104137
В том числе, справочно:
56% = 66%*0,85 ФОТ (от 4980) (Поз. 44) | [8 empty] | 2789
90%*0.85 ФОТ (от 26450) (Поз. 3, 7-8, 12, 19, 43, 9-10, 21-22, 33-34, 45-46) | [8 empty] | 20366
100%*0.85 ФОТ (от 50723) (Поз. 36, 38-39, 41) | [8 empty] | 43115
105%*0,85 ФОТ (от 1174) (Поз. 1, 42) | [8 empty] | 1045
105% = 123%*0.85 ФОТ (от 204) (Поз. 14) | [8 empty] | 214
128%*0.85 ФОТ (от 15566) (Поз. 5, 11, 24, 31) | [8 empty] | 16967
130%*0,85 ФОТ (от 3601) (Поз. 15, 17) | [8 empty] | 3997
111% = 130%*0.85 ФОТ (от 14094) (Поз. 25-30) | [8 empty] | 15644
Сметная прибыль | [8 empty] | 62030
В том числе, справочно:
52% = 65%*0,8 ФОТ (от 4980) (Поз. 44) | [8 empty] | 2590
65%*0,8 * 0.85 ФОТ (от 1174) (Поз. 1, 42) | [8 empty] | 517
70%*(0.85*0.8) ФОТ (от 53448) (Поз. 9-10, 21-22, 33-34, 45-46, 36, 38-39, 41) | [8 empty] | 25655
51% = 75%*(0.85*0.8) ФОТ (от 204) (Поз. 14) | [8 empty] | 104
83%*(0.85*0.8) ФОТ (от 15566) (Поз. 5, 11, 24, 31) | [8 empty] | 8717
85%*(0.85*0.8) ФОТ (от 23725) (Поз. 3, 7-8, 12, 19, 43) | [8 empty] | 13761
85%*0,8 * 0.85 ФОТ (от 3601) (Поз. 15, 17) | [8 empty] | 2089
61% = 89%*(0.85*0.8) ФОТ (от 14094) (Поз. 25-30) | [8 empty] | 8597
Итоги по смете:
Итого Строительные работы | [8 empty] | 1384044 |  |  |  |  | 772.5 |  | 68.32
Итого Монтажные работы | [8 empty] | 24468 |  |  |  |  | 31.24 |  | 2.1
Итого | [8 empty] | 1408512 |  |  |  |  | 803.74 |  | 70.42
В том числе:
Материалы | [8 empty] | 1098570
Машины и механизмы | [8 empty] | 37256
ФОТ | [8 empty] | 116792
Накладные расходы | [8 empty] | 104137
Сметная прибыль | [8 empty] | 62030
НДС 18% | [8 empty] | 253532.16
ВСЕГО по смете | [8 empty] | 1662044.16 |  |  |  |  | 803.74 |  | 70.42
| Составил: | Ведущий инженер по проектно-сметной работе ДАПФ | [5 empty] | О.Б. Баринова
|  | Ведущий инженер ДАПФ | [5 empty] | А.К. Навоев