## Локальная смета
СОГЛАСОВАНО: | [8 empty] | УТВЕРЖДАЮ:
Заместитель генерального директора ОАО «Хиагда» | [5 empty] | Генеральный директор ОАО «Хиагда»
по капитальному строительству | [5 empty] | ________________________________ Е.И. Гонтарь
____________________________ В.Г. Коломиец
" _____ " ________________ 2012 г. | [5 empty] | "______ " _______________2012 г.
Предприятие на Хиагдинском месторождении
(наименование стройки)
ЛОКАЛЬНЫЙ СМЕТНЫЙ РАСЧЕТ № С-2 (альбом А-177-09)
на устройство водопропускной трубы d=1,0м из гофрированного металла
(наименование работ и затрат, наименование объекта)
Основание: 2170 - 988716 - ГП, листы 6.
|  | Сметная стоимость строительных работ _______________________________________________________________________________________________ |  | ___________________________91,029 |  | тыс. руб.
|  | Средства на оплату труда _______________________________________________________________________________________________ |  | ___________________________5,395 |  | тыс. руб.
|  | Сметная трудоемкость _______________________________________________________________________________________________ |  | _______________________________________________________________________________________________518,7 |  | чел.час
Составлен в ценах по состоянию на 01.01.2000 г.
№ пп | Обоснование | Наименование | Ед. изм. | Кол. | Стоимость единицы, руб. |  |  |  | Общая стоимость, руб.
[5 empty] | Всего | В том числе |  |  | Всего | В том числе
[6 empty] | Осн.З/п | Эк.Маш. | З/пМех |  | Осн.З/п | Эк.Маш. | З/пМех
1 | 2 | 3 | 4 | 5 | 6 | 7 | 8 | 9 | 10 | 11 | 12 | 13
Раздел 1. Устройство водопропускной трубы.
Длина трубы 13,65 м. Укладывается под дорогой.
Земляные работы.
1 | ФЕР01-01-009-15 Доп. вып.1 | Разработка грунта в траншеях экскаватором "обратная лопата" с ковшом вместимостью 0,5 (0,5-0,63) м3, в отвал группа грунтов: 3 | 1000 м3 грунта | 0.055 | 3953 |  | 3953 | 533.66 | 217 |  | 217 | 29
|  | Накладные расходы от ФОТ Сметная прибыль от ФОТ Всего с НР и СП |  | 100% 50% |  |  |  |  | 29 15 261
2 | ФЕР01-01-031-03 | Перемещение грунта на 10 м бульдозерами мощностью: 96 (130) кВт (л.с.), 3 группа грунтов | 1000 м3 грунта | 0.055 | 1139.94 |  | 1139.94 | 174.24 | 63 |  | 63 | 10
|  | Накладные расходы от ФОТ Сметная прибыль от ФОТ Всего с НР и СП |  | 100% 50% |  |  |  |  | 10 5 78
3 | ФЕР01-01-031-11 | При перемещении грунта на последующие 10 м добавлять: к норме 01-01-031-3 | 1000 м3 грунта | 0.055 | 901.59 |  | 901.59 | 137.81 | 50 |  | 50 | 8
|  | Накладные расходы от ФОТ Сметная прибыль от ФОТ Всего с НР и СП |  | 100% 50% |  |  |  |  | 8 4 62
4 | ФЕР01-01-013-13 | Разработка дренирующего песчаного грунта с погрузкой на автомобили-самосвалы экскаваторами с ковшом вместимостью 0,5 (0,5-0,63) м3, группа грунтов: 1 | 1000 м3 грунта | 0,1313 0.13*1,01 | 3502.87 | 95.94 | 3403.68 | 489.98 | 460 | 13 | 447 | 64
|  | Накладные расходы от ФОТ Сметная прибыль от ФОТ Всего с НР и СП |  | 100% 50% |  |  |  |  | 77 39 576
5 | ФСЦП310-3005-1 | Перевозка грунта засыпки авто-самосвалами гп 10 т на расстояние 5 км | 1 тонна | 2166,45 1,65*1313 | 6.07 |  | 6.07 |  | 13150 |  | 13150
|  | НР 0% от ФОТ СП 0% от ФОТ Всего с НР и СП | [6 empty] | 13150
6 | ФЕР01-01-015-01 | Ремонт и содержание грунтовых землевозных дорог на каждые 0,5 км длины, группа грунтов: 1 КОЭФ. К ПОЗИЦИИ: на 5 км ПЗ=10 (ОЗП=10; ЭМ=10; ЗПМ=10; МАТ=10; ТЗ=10; ТЗМ=10) | 1000 м3 грунта | 0.1313 | 1326.1 |  | 1217.7 | 133.7 | 174 |  | 160 | 18
|  | Накладные расходы от ФОТ Сметная прибыль от ФОТ Всего с НР и СП |  | 100% 50% |  |  |  |  | 18 9 201
7 | ФЕР01-01-034-01 | Засыпка трубы дренирующим песчаным грунтом с перемещением грунта до 5 м бульдозерами мощностью: 96 (130) кВт (л.с.), 1 группа грунтов (80%) | 1000 м3 грунта | 0,104 0.13*0,8 | 556.78 |  | 556.78 | 85.1 | 58 |  | 58 | 9
|  | Накладные расходы от ФОТ Сметная прибыль от ФОТ Всего с НР и СП |  | 100% 50% |  |  |  |  | 9 5 72
8 | ФЕР01-02-005-01 | Уплотнение грунта пневматическими трамбовками, группа грунтов: 1 | 100 м3 уплотненного грунта | 1.04 | 440.28 | 106.88 | 333.4 | 30.58 | 458 | 111 | 347 | 32
|  | Накладные расходы от ФОТ Сметная прибыль от ФОТ Всего с НР и СП |  | 100% 50% |  |  |  |  | 143 72 673
9 | ФЕР01-02-061-01 | Засыпка вручную трубы, группа грунтов: 1, (20%) | 100 м3 грунта | 0,26 (130-104)/100 | 661.98 | 661.98 |  |  | 172 | 172
|  | Накладные расходы от ФОТ Сметная прибыль от ФОТ Всего с НР и СП |  | 84% 45% |  |  |  |  | 144 77 393
Укладка трубы.
10 | ФЕР30-01-009-01 | Устройство сборных фундаментов Ф1-10-90, Ф-3. | 100 м3 сборных конструкций | 0,0556 5,56/100 | 18339.18 | 2418.53 | 11024.47 | 1239.84 | 1020 | 134 | 613 | 69
|  | Накладные расходы от ФОТ Сметная прибыль от ФОТ Всего с НР и СП |  | 135% 80% |  |  |  |  | 274 162 1456
11 | ФССЦ-445-1610 | Блоки железобетонные фундаментные. | м3 | 5.56 | 1359.23 |  |  |  | 7557
12 | ФЕР30-07-010-01 | Устройство гравийно-песчаной подготовки под водопропускные трубы из гофрированного металла | 1 м3 подготовки | 28 | 173.73 | 15.55 | 80.78 | 8.83 | 4864 | 435 | 2262 | 247
|  | Накладные расходы от ФОТ Сметная прибыль от ФОТ Всего с НР и СП |  | 135% 80% |  |  |  |  | 921 546 6331
13 | ФЕР30-07-011-01 прим. | Укладка водопропускных труб из гофрированного металла диаметром: 1 м | 1 м одноочковой трубы | 13.65 | 650.69 | 148.75 | 126.89 | 9.18 | 8882 | 2030 | 1732 | 125
|  | Накладные расходы от ФОТ Сметная прибыль от ФОТ Всего с НР и СП |  | 135% 80% |  |  |  |  | 2909 1724 13515
14 | ФЕР30-07-030-05 прим. | Устройство железобетонного защитного лотка | 100 м лотка | 0.1365 | 50407.97 | 9395.44 | 12498.93 | 1097.18 | 6881 | 1282 | 1706 | 150
|  | Накладные расходы от ФОТ Сметная прибыль от ФОТ Всего с НР и СП |  | 135% 80% |  |  |  |  | 1933 1146 9960
15 | ФССЦ-445-1610 прим. | Блоки железобетонные лотковые, Л-1 | м3 | 4,83 0,023*210 | 1359.23 |  |  |  | 6565
16 | ФЕР13-03-002-10 | Огрунтовка металлических поверхностей за один раз: грунтовкой ЭП-057 | 100 м2 окрашиваемой поверхности | 0.73 | 1592.17 | 43.1 | 10.82 | 0.1 | 1162 | 31 | 8
|  | Накладные расходы от ФОТ Сметная прибыль от ФОТ Всего с НР и СП |  | 95% 70% |  |  |  |  | 29 22 1213
17 | ФЕР13-03-004-13 | Окраска наружных поверхностей трубы эмалью ЭП-5116 в 2 слоя КОЭФ. К ПОЗИЦИИ: на 2 слоя ПЗ=2 (ОЗП=2; ЭМ=2; ЗПМ=2; МАТ=2; ТЗ=2; ТЗМ=2) | 100 м2 окрашиваемой поверхности | 0.73 | 799.24 | 69.48 | 18.62 | 0.2 | 583 | 51 | 14
|  | Накладные расходы от ФОТ Сметная прибыль от ФОТ Всего с НР и СП |  | 95% 70% |  |  |  |  | 48 36 667
18 | ФЕР13-03-004-13 | Окраска внутренних поверхностей трубы эмалью ЭП-5116, 1 слой | 100 м2 окрашиваемой поверхности | 0.73 | 399.62 | 34.74 | 9.31 | 0.1 | 292 | 25 | 7
|  | Накладные расходы от ФОТ Сметная прибыль от ФОТ Всего с НР и СП |  | 95% 70% |  |  |  |  | 24 18 334
Укрепление насыпи и русла входного и выходного оголовков.
20 | ФЕР27-04-001-04 | Устройство щебеночной подготовки | 100 м3 | 0.026 | 3553.82 | 195.46 | 3341.28 | 280.98 | 92 | 5 | 87 | 7
|  | Накладные расходы от ФОТ Сметная прибыль от ФОТ Всего с НР и СП |  | 149% 95% |  |  |  |  | 18 11 121
21 | ФССЦ-408-0014 | Щебень из природного камня для строительных работ марка 800, фракция 10-20 мм | м3 | 3,276 2.6*1,26 | 146.9 |  |  |  | 481
22 | ФЕР01-02-046-05 | Укрепление откосов бетонными плитами монолитными: при толщине 10 см, из бетона В20 9 896,84 = 9 917,85 - 10,2 x 592,76 + 10,2 x 590,70 | 100 м2 укрепляемой поверхности | 0,288 0.213+0,075 | 9896.84 | 1084.71 | 395.47 | 36.3 | 2850 | 312 | 114 | 10
|  | Накладные расходы от ФОТ Сметная прибыль от ФОТ Всего с НР и СП |  | 84% 45% |  |  |  |  | 270 145 3265
23 | ФЕР01-02-046-06 | Добавить на каждый 1 см изменения толщины к норме 01-02-046-5 до 2 см КОЭФ. К ПОЗИЦИИ: на толщину 2 см ПЗ=2 (ОЗП=2; ЭМ=2; ЗПМ=2; МАТ=2; ТЗ=2; ТЗМ=2) | 100 м2 укрепляемой поверхности | 0.075 | 1447.4 | 122.08 | 3.02 |  | 109 | 9
|  | Накладные расходы от ФОТ Сметная прибыль от ФОТ Всего с НР и СП |  | 84% 45% |  |  |  |  | 8 4 121
24 | ФССЦ-204-0002 | Горячекатаная арматурная сталь гладкая класса А-I диаметром 8 мм | т | 0.0641 | 6130 |  |  |  | 393
25 | ФССЦ-204-0035 | Надбавки к ценам заготовок за сборку и сварку каркасов и сеток плоских диаметром 8 мм | т | 0.0641 | 1610.36 |  |  |  | 103
26 | ФЕР27-06-020-01 прим. | Устройство асфальтовых планок толщиной 8 см КОЭФ. К ПОЗИЦИИ: на толщину 8 см ПЗ=2 (ОЗП=2; ЭМ=2; ЗПМ=2; МАТ=2; ТЗ=2; ТЗМ=2) | 1000 м2 покрытия | 0,005 (0,1+0,1+0,1+0,1)/0,08/1000 | 109463.86 | 736.9 | 4771.5 | 525.1 | 547 | 4 | 24 | 3
|  | Накладные расходы от ФОТ Сметная прибыль от ФОТ Всего с НР и СП |  | 149% 95% |  |  |  |  | 10 7 564
Раздел 2. Стоимость металлоконструкций трубы.
К=4,39 индекс изменения сметной стоимости материалов на I кв. 2009 г.
27 | "ХИАГДА" Письмо от 16.07.2009г. №525-ОКС. по спецификации ООО ЕСК "АРМЗ" за I в. 2009г. | Стоимость металлических гофрированных труб Д=1,0 м, толщ.стенки 2,5 мм. Цена: 7156, 31/4,39*1,03=1679,04 | пм | 13.65 | 1679.04 |  |  |  | 22919
Итого прямые затраты по смете в ценах 2001г. | [8 empty] | 80102 | 4614 | 21059 | 781
Накладные расходы | [8 empty] | 6883
Сметная прибыль | [8 empty] | 4044
Итоги по смете:
Земляные работы, выполняемые механизированным способом | [8 empty] | 1921
Перевозка грузов автомобильным транспортом | [8 empty] | 13150
Земляные работы, выполняемые ручным способом | [8 empty] | 393
Мосты и трубы | [8 empty] | 68303
Защита строительных конструкций и оборудования от коррозии | [8 empty] | 2214
Автомобильные дороги | [8 empty] | 685
Земляные работы, выполняемые по другим видам работ (подготовительным, сопутствующим, укрепительным) | [8 empty] | 3867
Бетонные и железобетонные монолитные конструкции в промышленном строительстве | [8 empty] | 496
Итого | [8 empty] | 91029
В том числе:
Материалы | [8 empty] | 54429
Машины и механизмы | [8 empty] | 21059
ФОТ | [8 empty] | 5395
Накладные расходы | [8 empty] | 6883
Сметная прибыль | [8 empty] | 4044
ВСЕГО по смете | [8 empty] | 91029
| Начальник отдела капитального строительства ОАО "Хиагда" |  |  |  |  | Ю.С. Загидулин
| Заместитель начальника ОКС |  |  |  |  | Е.П. Корниенко
| Инженер ОКС |  |  |  |  | Г.О. Мункуев
| Инженер ОКС |  |  |  |  | О.М. Уцина
ПОТРЕБНОЕ КОЛИЧЕСТВО РЕСУРСОВ:
№ п.п | Код ресурса | Наименование | Ед. изм. | Кол-во
Ресурсы подрядчика
Трудозатраты
1 | 1-1-5 | Затраты труда рабочих (ср 1,5) | чел.час | 23.01
2 | 1-2-0 | Затраты труда рабочих (ср 2) | чел.час | 1.61
3 | 1-2-3 | Затраты труда рабочих (ср 2,3) | чел.час | 40.14
4 | 1-2-4 | Затраты труда рабочих (ср 2,4) | чел.час | 0.63
5 | 1-2-9 | Затраты труда рабочих (ср 2,9) | чел.час | 51.52
6 | 1-3-0 | Затраты труда рабочих (ср 3) | чел.час | 13.03
7 | 1-3-3 | Затраты труда рабочих (ср 3,3) | чел.час | 15.19
8 | 1-3-5 | Затраты труда рабочих (ср 3,5) | чел.час | 232.25
9 | 1-3-7 | Затраты труда рабочих (ср 3,7) | чел.час | 138.05
10 | 1-4-0 | Затраты труда рабочих (ср 4) | чел.час | 0.38
11 | 1-4-9 | Затраты труда рабочих (ср 4,9) | чел.час | 2.88
12 | 2 | Затраты труда машинистов | чел.час | 62.71
Машины и механизмы
13 | 021141 | Краны на автомобильном ходу при работе на других видах строительства (кроме магистральных трубопроводов) 10 т | маш.-ч | 0.02
14 | 021244 | Краны на гусеничном ходу при работе на других видах строительства (кроме магистральных трубопроводов) 25 т | маш.-ч | 28.11
15 | 030101 | Автопогрузчики 5 т | маш.-ч | 3.33
16 | 030401 | Лебедки электрические, тяговым усилием до 5,79 (0,59) кН (т) | маш.-ч | 0.03
17 | 050102 | Компрессоры передвижные с двигателем внутреннего сгорания давлением до 686 кПа (7 ат) 5 м3/мин | маш.-ч | 9.32
18 | 060247 | Экскаваторы одноковшовые дизельные на гусеничном ходу при работе на других видах строительства (кроме водохозяйственного) 0,5 м3 | маш.-ч | 5.75
19 | 060337 | Экскаваторы одноковшовые дизельные на пневмоколесном ходу при работе на других видах строительства (кроме водохозяйственного) 0,25 м3 | маш.-ч | 2.71
20 | 070149 | Бульдозеры при работе на других видах строительства (кроме водохозяйственного) 79 (108) кВт (л.с.) | маш.-ч | 1.18
21 | 070150 | Бульдозеры при работе на других видах строительства (кроме водохозяйственного) 96 (130) кВт (л.с.) | маш.-ч | 1.81
22 | 120202 | Автогрейдеры среднего типа 99 (135) кВт (л.с.) | маш.-ч | 0.19
23 | 120500 | Гудронаторы ручные | маш.-ч | 0.01
24 | 120906 | Катки дорожные самоходные гладкие 8 т | маш.-ч | 0.02
25 | 120907 | Катки дорожные самоходные гладкие 13 т | маш.-ч | 0.06
26 | 120911 | Катки дорожные самоходные на пневмоколесном ходу 30 т | маш.-ч | 0.32
27 | 121011 | Котлы битумные передвижные 400 л | маш.-ч | 14.49
28 | 121601 | Машины поливомоечные 6000 л | маш.-ч | 0.8
29 | 122000 | Укладчики асфальтобетона | маш.-ч | 0.02
30 | 130501 | Дрезины широкой колеи с краном 1 т | маш.-ч | 3.31
31 | 132601 | Платформы широкой колеи 71 т | маш.-ч | 19.16
32 | 132803 | Тепловозы широкой колеи маневровые 883 (1200) кВт (л.с.) | маш.-ч | 0.44
33 | 330206 | Дрели электрические | маш.-ч | 13.51
34 | 331101 | Трамбовки пневматические | маш.-ч | 24.99
35 | 331601 | Бензопилы | маш.-ч | 0.21
36 | 340101 | Агрегаты окрасочные высокого давления для окраски поверхностей конструкций мощностью 1 кВт | маш.-ч | 2.46
37 | 400001 | Автомобили бортовые грузоподъемностью до 5 т | маш.-ч | 0.31
38 | ФСЦП310-3005-1 | Перевозка грунта засыпки авто-самосвалами гп 10 т на расстояние 5 км | 1 тонна | 2166.45
Материалы
39 | "ХИАГДА" | Стоимость металлических гофрированных труб Д=1,0 м, толщ.стенки 2,5 мм. Цена: 7156, 31/4,39*1,03=1679,04 | пм | 13.65
40 | 101-0079 | Битумы нефтяные строительные для кровельных мастик марки БНМ-55/60 | т | 0.04758
41 | 101-0612 | Мастика клеящая морозостойкая битумно-масляная МБ-50 | т | 0.8352
42 | 101-0782 | Поковки из квадратных заготовок массой 1.8 кг | т | 0.026641
43 | 101-1299 | Топливо дизельное из малосернистых нефтей | т | 0.033931
44 | 101-1556 | Битумы нефтяные дорожные марки БНД-60/90, БНД-90/130 сорт первый | т | 5.4e-05
45 | 101-1668 | Рогожа | м2 | 1.44
46 | 101-1705 | Пакля пропитанная | кг | 19.402
47 | 101-1714 | Болты строительные с гайками и шайбами | т | 0.09555
48 | 101-1786 | Лак битумный БТ-123 | т | 0.02047
49 | 101-1805 | Гвозди строительные | т | 0.002899
50 | 102-0025 | Пиломатериалы хвойных пород. Бруски обрезные длиной 4-6.5 м, шириной 75-150 мм, толщиной 40-75 мм III сорта | м3 | 0.00075
51 | 102-0026 | Пиломатериалы хвойных пород. Бруски обрезные длиной 4-6.5 м, шириной 75-150 мм, толщиной 40-75 мм IV сорта | м3 | 0.6689
52 | 102-0058 | Пиломатериалы хвойных пород. Доски обрезные длиной 4-6.5 м, шириной 75-150 мм, толщиной 32-40 мм IV сорта | м3 | 0.4887
53 | 102-0179 | Пиломатериалы березовые и мягких лиственных пород: береза, липа. Доски обрезные длиной 2-3.75 м, все ширины, толщиной 19-22 мм III сорта | м3 | 0.02955
54 | 113-0003 | Ацетон технический сорт первый | т | 0.0003504
55 | 113-0077 | Ксилол нефтяной марки А | т | 0.004986
56 | 113-0213 | Эмаль ЭП-5116 черная | т | 0.01314
57 | 113-0336 | Грунтовка ЭП-057 | т | 0.0146
58 | 113-0366 | Отвердитель № 3 | т | 0.001044
59 | 203-0512 | Щиты из досок толщиной 40 мм | м2 | 0.73875
60 | 401-0006 | Бетон тяжелый, класс В 15 (М200) | м3 | 0.0765
61 | 401-00247 | Бетон песчаный, класс В 20 (М250) | м3 | 2.938
62 | 402-0005 | Раствор готовый кладочный цементный, марка 150 | м3 | 0.51041
63 | 408-0014 | Щебень из природного камня для строительных работ марка 800, фракция 10-20 мм | м3 | 3.082
64 | 408-0015 | Щебень из природного камня для строительных работ марка 800, фракция 20-40 мм | м3 | 0.80877
65 | 408-0121 | Песок природный для строительных работ повышенной крупности и крупный | м3 | 0.0001152
66 | 408-0122 | Песок природный для строительных работ средний | м3 | 27.57
67 | 408-0200 | Смесь песчано-гравийная природная | м3 | 36.12
68 | 410-0001 | Смеси асфальтобетонные дорожные, аэродромные и асфальтобетон (горячие и теплые для плотного асфальтобетона мелко и крупнозернистые, песчаные), марка I, тип А | т | 2.53
69 | 411-0001 | Вода | м3 | 0.182
70 | ФССЦ-204-0002 | Горячекатаная арматурная сталь гладкая класса А-I диаметром 8 мм | т | 0.0641
71 | ФССЦ-204-0035 | Надбавки к ценам заготовок за сборку и сварку каркасов и сеток плоских диаметром 8 мм | т | 0.0641
72 | ФССЦ-408-0014 | Щебень из природного камня для строительных работ марка 800, фракция 10-20 мм | м3 | 3.276
73 | ФССЦ-445-1610 | Блоки железобетонные ... | м3 | 10.39
74 | ФССЦ-445-1610 | - Блоки железобетонные фундаментные. | м3 | 5.56
75 | ФССЦ-445-1610 | - Блоки железобетонные лотковые, Л-1 | м3 | 4.83
Удаленные и замененные ресурсы
Материалы
76 | 401-0006 | Бетон тяжелый, класс В 15 (М200) | м3 | 2.938
Неучтенные ресурсы
Материалы
77 | 103-9095 | Конструкции труб стальные | т
78 | 408-9080 | Щебень | м3
79 | 440-9006 | Конструкции сборные железобетонные | м3 | 5.56
| Начальник отдела капитального строительства ОАО "Хиагда" |  |  |  |  | Ю.С. Загидулин
| Заместитель начальника ОКС |  |  |  |  | Е.П. Корниенко
| Инженер ОКС |  |  |  |  | Г.О. Мункуев
| Инженер ОКС |  |  |  |  | О.М. Уцина