## Локальная смета
СОГЛАСОВАНО: | [8 empty] | УТВЕРЖДАЮ:
Заместитель генерального директора ОАО «Хиагда» | [5 empty] | Генеральный директор ОАО «Хиагда»
по капитальному строительству | [5 empty] | ________________________________ Е.И. Гонтарь
____________________________ В.Г. Коломиец
" _____ " ________________ 2012 г. | [5 empty] | "______ " _______________2012 г.
Предприятие на Хиагдинском месторождении
(наименование стройки)
ЛОКАЛЬНЫЙ СМЕТНЫЙ РАСЧЕТ № С-5д (альбом А-279-09)
на земляные работы и фундаменты. Дополнение к С-1 А-178-09
(наименование работ и затрат, наименование объекта)
Основание: 2170-987522- АР
|  | Сметная стоимость строительных работ _______________________________________________________________________________________________ |  | ___________________________1,147 |  | тыс. руб.
|  | Средства на оплату труда _______________________________________________________________________________________________ |  | ___________________________-0,052 |  | тыс. руб.
|  | Сметная трудоемкость _______________________________________________________________________________________________ |  | _______________________________________________________________________________________________-3,56 |  | чел.час
Составлен в ценах по состоянию на 01.01.2000 г.
№ пп | Обоснование | Наименование | Ед. изм. | Кол. | Стоимость единицы, руб. |  |  |  | Общая стоимость, руб.
[5 empty] | Всего | В том числе |  |  | Всего | В том числе
[6 empty] | Осн.З/п | Эк.Маш. | З/пМех |  | Осн.З/п | Эк.Маш. | З/пМех
1 | 2 | 3 | 4 | 5 | 6 | 7 | 8 | 9 | 10 | 11 | 12 | 13
Раздел 1. Лестница Л1
1 | ФЕР13-03-004-26 | Окраска металлических огрунтованных поверхностей эмалью ПФ-115 за 2 раза (вместо п.124) КОЭФ. К ПОЗИЦИИ: К=2 за 2 раза ПЗ=2 (ОЗП=2; ЭМ=2 к расх.; ЗПМ=2; МАТ=2 к расх.; ТЗ=2; ТЗМ=2) | 100 м2 окрашиваемой поверхности | 0,600656 (44,02*40,5*(9+9)+38,3*48,8+44*0,77+(44,5*38,3+1,44*44)*8)*0,001*1,04*0,01+0,01*0,001*29*(39,4+38,2*8) | 1563.34 | 69.48 | 12.2 | 0.2 | 939 | 42 | 7
|  | Накладные расходы от ФОТ Сметная прибыль от ФОТ Всего с НР и СП |  | 95% 70% |  |  |  |  | 40 29 1008
2 | ФЕР13-03-002-04 | Огрунтовка металлических поверхностей за два раза: грунтовкой ГФ-021 (огрунтовка м/к учтена в стоимости конструкций) КОЭФ. К ПОЗИЦИИ: за 2 раза ПЗ=2 (ОЗП=2; ЭМ=2 к расх.; ЗПМ=2; МАТ=2 к расх.; ТЗ=2; ТЗМ=2) | 100 м2 окрашиваемой поверхности | -0,600656 -((44,02*40,5*(9+9)+38,3*48,8+44*0,77+(44,5*38,3+1,44*44)*8)*0,001*1,04*0,01+0,01*0,001*29*(39,4+38,2*8)) | 537.06 | 113 | 18.62 | 0.2 | -323 | -68 | -11
|  | Накладные расходы от ФОТ Сметная прибыль от ФОТ Всего с НР и СП |  | 95% 70% |  |  |  |  | -65 -48 -436
Раздел 2. Лестница Л1*
3 | ФЕР13-03-004-26 | Окраска металлических огрунтованных поверхностей эмалью ПФ-115 за 2 раза (вместо п.151) КОЭФ. К ПОЗИЦИИ: К=2 за 2 раза ПЗ=2 (ОЗП=2; ЭМ=2 к расх.; ЗПМ=2; МАТ=2 к расх.; ТЗ=2; ТЗМ=2) | 100 м2 окрашиваемой поверхности | 0,600656 (44,02*40,5*(9+9)+38,3*48,8+44*0,77+(44,5*38,3+1,44*44)*8)*0,001*1,04*0,01+0,01*0,001*29*(39,4+38,2*8) | 1563.34 | 69.48 | 12.2 | 0.2 | 939 | 42 | 7
|  | Накладные расходы от ФОТ Сметная прибыль от ФОТ Всего с НР и СП |  | 95% 70% |  |  |  |  | 40 29 1008
4 | ФЕР13-03-002-04 | Огрунтовка металлических поверхностей за два раза: грунтовкой ГФ-021 (огрунтовка м/к учтена в стоимости конструкций) КОЭФ. К ПОЗИЦИИ: за 2 раза ПЗ=2 (ОЗП=2; ЭМ=2 к расх.; ЗПМ=2; МАТ=2 к расх.; ТЗ=2; ТЗМ=2) | 100 м2 окрашиваемой поверхности | -0,600656 -((44,02*40,5*(9+9)+38,3*48,8+44*0,77+(44,5*38,3+1,44*44)*8)*0,001*1,04*0,01+0,01*0,001*29*(39,4+38,2*8)) | 537.06 | 113 | 18.62 | 0.2 | -323 | -68 | -11
|  | Накладные расходы от ФОТ Сметная прибыль от ФОТ Всего с НР и СП |  | 95% 70% |  |  |  |  | -65 -48 -436
Итого прямые затраты по смете в ценах 2001г. | [8 empty] | 1232 | -52 | -8
Накладные расходы | [8 empty] | -49
Сметная прибыль | [8 empty] | -36
Итоги по смете:
Защита строительных конструкций и оборудования от коррозии | [8 empty] | 1147
Итого | [8 empty] | 1147
В том числе:
Материалы | [8 empty] | 1292
Машины и механизмы | [8 empty] | -8
ФОТ | [8 empty] | -52
Накладные расходы | [8 empty] | -49
Сметная прибыль | [8 empty] | -36
ВСЕГО по смете | [8 empty] | 1147
| Начальник отдела капитального строительства ОАО "Хиагда" |  |  |  |  | Ю.С. Загидулин
| Заместитель начальника ОКС |  |  |  |  | Е.П. Корниенко
| Инженер ОКС |  |  |  |  | Г.О. Мункуев
| Инженер ОКС |  |  |  |  | О.М. Уцина
ПОТРЕБНОЕ КОЛИЧЕСТВО РЕСУРСОВ:
№ п.п | Код ресурса | Наименование | Ед. изм. | Кол-во
Ресурсы подрядчика
Трудозатраты
1 | 1-3-5 | Затраты труда рабочих (ср 3,5) | чел.час | 9.2
2 | 1-4-7 | Затраты труда рабочих (ср 4,7) | чел.час | -12.76
3 | 2 | Затраты труда машинистов | чел.час
Машины и механизмы
4 | 030101 | Автопогрузчики 5 т | маш.-ч
5 | 030401 | Лебедки электрические, тяговым усилием до 5,79 (0,59) кН (т) | маш.-ч
6 | 340101 | Агрегаты окрасочные высокого давления для окраски поверхностей конструкций мощностью 1 кВт | маш.-ч | -1.12
7 | 400001 | Автомобили бортовые грузоподъемностью до 5 т | маш.-ч
Материалы
8 | 101-1292 | Уайт-спирит | т | 0.003364
9 | 113-0021 | Грунтовка ГФ-021 красно-коричневая | т | -0.02882
10 | 113-0077 | Ксилол нефтяной марки А | т | -0.004806
11 | 113-0246 | Эмаль ПФ-115 серая | т | 0.04564
| Начальник отдела капитального строительства ОАО "Хиагда" |  |  |  |  | Ю.С. Загидулин
| Заместитель начальника ОКС |  |  |  |  | Е.П. Корниенко
| Инженер ОКС |  |  |  |  | Г.О. Мункуев
| Инженер ОКС |  |  |  |  | О.М. Уцина