## Локальная смета
СОГЛАСОВАНО: | [8 empty] | УТВЕРЖДАЮ:
Заместитель генерального директора ОАО «Хиагда» | [5 empty] | Генеральный директор ОАО «Хиагда»
по капитальному строительству | [5 empty] | ________________________________ Е.И. Гонтарь
____________________________ В.Г. Коломиец
" _____ " ________________ 2012 г. | [5 empty] | "______ " _______________2012 г.
Предприятие на Хиагдинском месторождении
(наименование стройки)
ЛОКАЛЬНЫЙ СМЕТНЫЙ РАСЧЕТ № С-4 (альбом А-178-09)
на внутренние сети водопровода и канализации
(наименование работ и затрат, наименование объекта)
Основание: 2170-987395-ВК.С л.л.1-9
|  | Сметная стоимость _______________________________________________________________________________________________ |  | ___________________________314,120 |  | тыс. руб.
|  | строительных работ _______________________________________________________________________________________________ |  | _______________________________________________________________________________________________212,518 |  | тыс. руб.
|  | монтажных работ _______________________________________________________________________________________________ |  | _______________________________________________________________________________________________16,711 |  | тыс. руб.
|  | оборудования _______________________________________________________________________________________________ |  | _______________________________________________________________________________________________84,891 |  | тыс. руб.
|  | Средства на оплату труда _______________________________________________________________________________________________ |  | ___________________________10,914 |  | тыс. руб.
|  | Сметная трудоемкость _______________________________________________________________________________________________ |  | _______________________________________________________________________________________________1110,22 |  | чел.час
Составлен в ценах по состоянию на 01.01.2000 г.
№ пп | Обоснование | Наименование | Ед. изм. | Кол. | Стоимость единицы, руб. |  |  |  | Общая стоимость, руб.
[5 empty] | Всего | В том числе |  |  | Всего | В том числе
[6 empty] | Осн.З/п | Эк.Маш. | З/пМех |  | Осн.З/п | Эк.Маш. | З/пМех
1 | 2 | 3 | 4 | 5 | 6 | 7 | 8 | 9 | 10 | 11 | 12 | 13
Раздел 1. -В1- Водопровод хозяйственно-питьевой, производственный, противопожарный.
1 | ФЕР16-06-001-02 | Установка водомерных узлов, поставляемых на место монтажа собранными в блоки, с обводной линией диаметром ввода: до 100 мм, диаметром водомера до 80 мм (ВСХд-65) 3 699,40 = 4 912,00 - 3 x 404,20 | 1 узел | 1 | 3699.4 | 133.2 | 28.46 | 2.33 | 3699 | 133 | 28 | 2
|  | Накладные расходы от ФОТ Сметная прибыль от ФОТ Всего с НР и СП |  | 134% 83% |  |  |  |  | 181 112 3992
2 | ФЕР18-06-007-05 | Установка фильтров диаметром: 65 мм 217,18 = 9 593,88 - 10 x 937,67 | 10 фильтров | 0.1 | 217.18 | 112.5 | 93.28 | 7.51 | 22 | 11 | 9 | 1
|  | Накладные расходы от ФОТ Сметная прибыль от ФОТ Всего с НР и СП |  | 134% 83% |  |  |  |  | 16 10 48
3 | ФЕРм12-12-003-06 | Монтаж фланцевой задвижки с электрическим приводом на условное давление до 4 МПа. Диаметр условного прохода, мм: 100 (30с941нж) | шт. | 1 | 237.39 | 57.72 | 169.12 | 16.2 | 237 | 58 | 169 | 16
|  | Накладные расходы от ФОТ Сметная прибыль от ФОТ Всего с НР и СП |  | 84% 60% |  |  |  |  | 62 44 343
4 | ФЕР16-05-001-03 | Установка задвижек на трубопроводах из стальных труб диаметром 100 мм (30ч6бр) | 1 шт | 9 | 647.13 | 26.42 | 8.59 | 0.42 | 5824 | 238 | 77 | 4
|  | Накладные расходы от ФОТ Сметная прибыль от ФОТ Всего с НР и СП |  | 134% 83% |  |  |  |  | 324 201 6349
5 | ФЕР16-05-001-03 | Установка задвижек на трубопроводах из стальных труб диаметром 80 мм (30ч6бр) 574,63 = 647,13 - 1 x 476,70 + 1 x 404,20 | 1 шт | 2 | 574.63 | 26.42 | 8.59 | 0.42 | 1149 | 53 | 17 | 1
|  | Накладные расходы от ФОТ Сметная прибыль от ФОТ Всего с НР и СП |  | 134% 83% |  |  |  |  | 72 45 1266
6 | ФЕР16-07-001-02 | Установка кранов поливочных (наружных), диаметром 25 мм, Lр=30 м.п. 1 174,86 = 794,86 + (30 - 20) x 38,00 | 1 кран | 3 | 1174.86 | 2.89 |  |  | 3525 | 9
|  | Накладные расходы от ФОТ Сметная прибыль от ФОТ Всего с НР и СП |  | 134% 83% |  |  |  |  | 12 7 3544
7 | ФЕР16-07-001-02 | Установка кранов поливочных (внутренних), диаметром 25 мм, Lр=15 м.п. 604,86 = 794,86 + (15 - 20) x 38,00 | 1 кран | 11 | 604.86 | 2.89 |  |  | 6653 | 32
|  | Накладные расходы от ФОТ Сметная прибыль от ФОТ Всего с НР и СП |  | 134% 83% |  |  |  |  | 43 27 6723
8 | ФЕР17-01-002-03 | Установка смесителей для умывальника 3 208,23 = 1 514,73 - 10 x 143,00 + 10 x 312,35 | 10 шт | 2,1 21*0,1 | 3208.23 | 67.39 | 1.92 |  | 6737 | 142 | 4
|  | Накладные расходы от ФОТ Сметная прибыль от ФОТ Всего с НР и СП |  | 134% 83% |  |  |  |  | 190 118 7045
9 | ФЕР17-01-002-03 | Установка смесителей для душа 1 280,43 = 1 514,73 - 10 x 143,00 + 10 x 119,57 | 10 шт | 1,1 11*0,1 | 1280.43 | 67.39 | 1.92 |  | 1408 | 74 | 2
|  | Накладные расходы от ФОТ Сметная прибыль от ФОТ Всего с НР и СП |  | 134% 83% |  |  |  |  | 99 61 1568
10 | ФЕР16-07-001-01 прим. | Установка кранов пожарных диаметром 65 мм 1 107,32 = 745,32 + (20 - 10) x 36,20 | 1 кран | 37 | 1107.32 | 9.73 | 6.21 | 0.32 | 40971 | 360 | 230 | 12
|  | Накладные расходы от ФОТ Сметная прибыль от ФОТ Всего с НР и СП |  | 134% 83% |  |  |  |  | 498 309 41778
11 | ФЕРм08-03-572-09 | Установка шкафа пожарного навесного | шт. | 37 | 398.45 | 23.01 | 53.69 | 2.84 | 14743 | 851 | 1987 | 105
|  | Накладные расходы от ФОТ Сметная прибыль от ФОТ Всего с НР и СП |  | 105% 65% |  |  |  |  | 1004 621 16368
12 | ФССЦ-300-1485 прим. | Kран шаровой Ду=32мм, Ру=1 МПа | шт. | 1 | 120.2 |  |  |  | 120
13 | ФССЦ-300-1485 | Kран шаровой Ду=25мм, Ру=1 МПа | шт. | 25 | 120.2 |  |  |  | 3005
14 | ФССЦ-300-1483 | Kран шаровой Ду=15мм, Ру=1 МПа | шт. | 24 | 53.8 |  |  |  | 1291
16 | ФЕР16-02-002-08 | Прокладка трубопроводов водоснабжения из стальных водогазопроводных оцинкованных труб диаметром: 80х4мм | 100 м трубопровода | 0.324 | 10060.07 | 561.05 | 117.58 | 15.02 | 3259 | 182 | 38 | 5
|  | Накладные расходы от ФОТ Сметная прибыль от ФОТ Всего с НР и СП |  | 134% 83% |  |  |  |  | 251 155 3665
17 | ФЕР16-02-002-07 | Прокладка трубопроводов водоснабжения из стальных водогазопроводных оцинкованных труб диаметром: 65х4 мм | 100 м трубопровода | 1.74 | 8900.52 | 561.05 | 117.58 | 15.02 | 15487 | 976 | 205 | 26
|  | Накладные расходы от ФОТ Сметная прибыль от ФОТ Всего с НР и СП |  | 134% 83% |  |  |  |  | 1343 832 17662
18 | ФЕР16-02-002-04 | Прокладка трубопроводов водоснабжения из стальных водогазопроводных оцинкованных труб диаметром: 32х3,2мм | 100 м трубопровода | 0,03 3*0,01 | 5456.41 | 356.98 | 49.6 | 6.24 | 164 | 11 | 1
|  | Накладные расходы от ФОТ Сметная прибыль от ФОТ Всего с НР и СП |  | 134% 83% |  |  |  |  | 15 9 188
19 | ФЕР16-02-002-03 | Прокладка трубопроводов водоснабжения из стальных водогазопроводных оцинкованных труб диаметром: 25х3,2мм | 100 м трубопровода | 1.355 | 4741.33 | 356.98 | 49.6 | 6.24 | 6425 | 484 | 67 | 8
|  | Накладные расходы от ФОТ Сметная прибыль от ФОТ Всего с НР и СП |  | 134% 83% |  |  |  |  | 659 408 7492
20 | ФЕР16-02-002-01 | Прокладка трубопроводов водоснабжения из стальных водогазопроводных оцинкованных труб диаметром: 15х2,5мм | 100 м трубопровода | 1,85 185*0,01 | 3994.25 | 356.98 | 49.6 | 6.24 | 7389 | 660 | 92 | 12
|  | Накладные расходы от ФОТ Сметная прибыль от ФОТ Всего с НР и СП |  | 134% 83% |  |  |  |  | 900 558 8847
21 | ФЕР16-07-005-01 | Гидравлическое испытание трубопроводов систем отопления, водопровода и горячего водоснабжения диаметром до 50 мм | 100 м трубопровода | 3,58 (185+170+3)*0,01 | 107.12 | 58.32 | 44.51 |  | 383 | 209 | 159
|  | Накладные расходы от ФОТ Сметная прибыль от ФОТ Всего с НР и СП |  | 134% 83% |  |  |  |  | 280 173 836
22 | ФЕР16-07-005-02 | Гидравлическое испытание трубопроводов систем отопления, водопровода и горячего водоснабжения диаметром: до 100 мм | 100 м трубопровода | 3,85 (180+95+110)*0,01 | 113.95 | 58.32 | 44.51 |  | 439 | 225 | 171
|  | Накладные расходы от ФОТ Сметная прибыль от ФОТ Всего с НР и СП |  | 134% 83% |  |  |  |  | 302 187 928
23 | ФЕР15-04-030-04 | Масляная окраска металлических труб, количество окрасок 2 | 100 м2 | 1,36 136*0,01 | 1107.01 | 629.59 | 2.46 | 0.42 | 1506 | 856 | 3 | 1
|  | Накладные расходы от ФОТ Сметная прибыль от ФОТ Всего с НР и СП |  | 110% 55% |  |  |  |  | 943 471 2920
Раздел 2. Материалы не учтенные расценками раздела 1.
. К=1,03 - транспортные и заготовительно-складские расходы.
. К=3,79 - переход от цен I кв. 2008г. к ценам на 01.01.2000г. Республики Бурятия.
. Кобор.=2,71 - переход от цен I кв. 2008г. к ценам на 01.01.2000г. Республики Бурятия.
. Кобор.=3,18 - переход от цен I кв. 2009г. к ценам на 01.01.2000г. Республики Бурятия.
. Кобор.=3,11 - переход от цен II кв. 2009г. к ценам на 01.01.2000г. Республики Бурятия.
24 | ООО "Сантехкомплект", I кв.2008г. | Фильтр магнитный фланцевый ФМФ-65 Цена: 2100:3,79*1,03 | компл. | 1 | 570.71 |  |  |  | 571
25 | ООО "Сантехкомплект", I кв.2008г. | Задвижка клиновая с выдвижным шпинделем фланцевая с электроприводом Ду=100мм, 1,6 МПа 30с941 нж Цена: (4900+20000):2,71 | компл. | 1 | 9188.19 |  |  |  | 9188
26 | ЗАО "Каланча", II кв. 2009 г. | Огнетушитель ОУ-3 Цена=2020:1,18:3,11 | шт | 74 | 550.44 |  |  |  | 40733
27 | НПО "Пульс",I кв. 2009 г. | Шкаф пожарный навесной ШПК-Пульс-320-Н Цена: 2980:1,18:3,18 | шт. | 37 | 794.16 |  |  |  | 29384
Раздел 3. -Т3- Трубопровод горячей воды.
28 | ФЕР16-06-002-01 | Установка водомерных узлов, поставляемых на место монтажа собранными в блоки, без обводной линии диаметром ввода: до 65 мм, диаметром водомера до 40 мм (ВСГд-32) | 1 узел | 1 | 1769.69 | 59.75 | 8.7 | 0.53 | 1770 | 60 | 9 | 1
|  | Накладные расходы от ФОТ Сметная прибыль от ФОТ Всего с НР и СП |  | 134% 83% |  |  |  |  | 82 51 1903
29 | ФЕР18-06-007-02 | Установка фильтров диаметром: 32 мм 135,29 = 5 746,89 - 10 x 561,16 | 10 фильтров | 0,1 1*0,1 | 135.29 | 76.95 | 50.05 | 3.17 | 14 | 8 | 5
|  | Накладные расходы от ФОТ Сметная прибыль от ФОТ Всего с НР и СП |  | 134% 83% |  |  |  |  | 11 7 32
30 | ФЕР16-05-001-02 | Установка задвижек на трубопроводах из стальных труб диаметром 50 мм (30ч6бр) | 1 шт | 2 | 355.44 | 13.35 | 4.35 | 0.21 | 711 | 27 | 9
|  | Накладные расходы от ФОТ Сметная прибыль от ФОТ Всего с НР и СП |  | 134% 83% |  |  |  |  | 36 22 769
31 | ФССЦ-300-1485 прим. | Kран шаровой Ду=32мм, Ру=1 МПа | шт. | 1 | 120.2 |  |  |  | 120
32 | ФССЦ-300-1485 | Kран шаровой Ду=25мм, Ру=1 МПа | шт. | 2 | 120.2 |  |  |  | 240
33 | ФССЦ-300-1483 | Kран шаровой Ду=15мм, Ру=1 МПа | шт. | 19 | 53.8 |  |  |  | 1022
34 | ФЕР16-02-002-06 | Прокладка трубопроводов водоснабжения из стальных водогазопроводных оцинкованных труб диаметром: 50х3,5мм | 100 м трубопровода | 0,35 35*0,01 | 7362.43 | 458.68 | 87.9 | 11.43 | 2577 | 161 | 31 | 4
|  | Накладные расходы от ФОТ Сметная прибыль от ФОТ Всего с НР и СП |  | 134% 83% |  |  |  |  | 221 137 2935
35 | ФЕР16-02-002-04 | Прокладка трубопроводов водоснабжения из стальных водогазопроводных оцинкованных труб диаметром: 32х3,2мм | 100 м трубопровода | 0,1 10*0,01 | 5456.41 | 356.98 | 49.6 | 6.24 | 546 | 36 | 5 | 1
|  | Накладные расходы от ФОТ Сметная прибыль от ФОТ Всего с НР и СП |  | 134% 83% |  |  |  |  | 50 31 627
37 | ФЕР16-02-002-01 | Прокладка трубопроводов водоснабжения из стальных водогазопроводных оцинкованных труб диаметром: 15х2,5мм | 100 м трубопровода | 1,6 160*0,01 | 3994.25 | 356.98 | 49.6 | 6.24 | 6391 | 571 | 79 | 10
|  | Накладные расходы от ФОТ Сметная прибыль от ФОТ Всего с НР и СП |  | 134% 83% |  |  |  |  | 779 482 7652
38 | ФЕР16-07-005-01 | Гидравлическое испытание трубопроводов систем отопления, водопровода и горячего водоснабжения диаметром до 50 мм | 100 м трубопровода | 2,4 (35+10+35+160)*0,01 | 107.12 | 58.32 | 44.51 |  | 257 | 140 | 107
|  | Накладные расходы от ФОТ Сметная прибыль от ФОТ Всего с НР и СП |  | 134% 83% |  |  |  |  | 188 116 561
39 | ФЕР15-04-030-04 | Масляная окраска металлических труб диаметром менее 50 мм , количество окрасок 2 | 100 м2 | 0,224 22,4*0,01 | 1107.01 | 629.59 | 2.46 | 0.42 | 248 | 141 | 1
|  | Накладные расходы от ФОТ Сметная прибыль от ФОТ Всего с НР и СП |  | 110% 55% |  |  |  |  | 155 78 481
Раздел 4. Материалы не учтенные расценками раздела 3.
. К=1,03 - транспортные и заготовительно-складские расходы.
. К=3,79 - переход от цен I кв. 2008г. к ценам на 01.01.2000г. Республики Бурятия.
40 | ООО "Сантехкомплект", I кв.2008г. | Фильтр магнитный муфтовый диаметром 32 мм ФММ-32 Цена: 780:3,79*1,03 | компл. | 1 | 211.98 |  |  |  | 212
Раздел 5. -Т4- Трубопровод циркуляционной воды.
41 | ФЕР16-06-002-01 | Установка водомерных узлов, поставляемых на место монтажа собранными в блоки, без обводной линии диаметром ввода: до 65 мм, диаметром водомера до 40 мм (ВСГд-15) | 1 узел | 1 | 1769.69 | 59.75 | 8.7 | 0.53 | 1770 | 60 | 9 | 1
|  | Накладные расходы от ФОТ Сметная прибыль от ФОТ Всего с НР и СП |  | 134% 83% |  |  |  |  | 82 51 1903
42 | ФЕР18-06-007-01 | Установка фильтров диаметром: 25 мм 134,23 = 4 944,63 - 10 x 481,04 | 10 фильтров | 0,1 1*0,1 | 134.23 | 76.95 | 50.03 | 3.81 | 13 | 8 | 5
|  | Накладные расходы от ФОТ Сметная прибыль от ФОТ Всего с НР и СП |  | 134% 83% |  |  |  |  | 11 7 31
43 | ФССЦ-300-1484 | Kран шаровой Ду=20мм, Ру=1 МПа | шт. | 1 | 79.1 |  |  |  | 79
44 | ФССЦ-300-1483 | Kран шаровой Ду=15мм, Ру=1 МПа | шт. | 3 | 53.8 |  |  |  | 161
45 | ФЕР16-02-002-03 | Прокладка трубопроводов водоснабжения из стальных водогазопроводных оцинкованных труб диаметром 25х3.2мм | 100 м трубопровода | 0,15 15*0,01 | 4741.33 | 356.98 | 49.6 | 6.24 | 711 | 54 | 7 | 1
|  | Накладные расходы от ФОТ Сметная прибыль от ФОТ Всего с НР и СП |  | 134% 83% |  |  |  |  | 74 46 831
46 | ФЕР16-02-002-02 | Прокладка трубопроводов водоснабжения из стальных водогазопроводных оцинкованных труб диаметром 20х2,8 мм | 100 м трубопровода | 0,5 50*0,01 | 4444.71 | 356.98 | 49.6 | 6.24 | 2222 | 178 | 25 | 3
|  | Накладные расходы от ФОТ Сметная прибыль от ФОТ Всего с НР и СП |  | 134% 83% |  |  |  |  | 243 150 2615
47 | ФЕР16-02-002-01 | Прокладка трубопроводов водоснабжения из стальных водогазопроводных оцинкованных труб диаметром 15х2,5мм | 100 м трубопровода | 0,35 35*0,01 | 3994.25 | 356.98 | 49.6 | 6.24 | 1398 | 125 | 17 | 2
|  | Накладные расходы от ФОТ Сметная прибыль от ФОТ Всего с НР и СП |  | 134% 83% |  |  |  |  | 170 105 1673
48 | ФЕР16-07-005-01 | Гидравлическое испытание трубопроводов систем отопления, водопровода и горячего водоснабжения диаметром до 50 мм | 100 м трубопровода | 1 (35+50+15)*0,01 | 107.12 | 58.32 | 44.51 |  | 107 | 58 | 45
|  | Накладные расходы от ФОТ Сметная прибыль от ФОТ Всего с НР и СП |  | 134% 83% |  |  |  |  | 78 48 233
49 | ФЕР15-04-030-04 | Масляная окраска металлических труб диаметром менее 50 мм , количество окрасок 2 | 100 м2 | 0,0814 8,14*0,01 | 1107.01 | 629.59 | 2.46 | 0.42 | 90 | 51
|  | Накладные расходы от ФОТ Сметная прибыль от ФОТ Всего с НР и СП |  | 110% 55% |  |  |  |  | 56 28 174
Раздел 6. Материалы не учтенные расценками раздела 5.
. К=1,03 - транспортные и заготовительно-складские расходы.
. К=3,79 - переход от цен I кв. 2008г. к ценам на 01.01.2000г. Республики Бурятия.
50 | ООО "Сантехкомплект", I кв.2008г. | Фильтр магнитный муфтовый диаметром 25 мм ФММ-25 Цена: 670:3,79*1,03 | компл. | 1 | 182.08 |  |  |  | 182
Раздел 7. -К1- Канализация бытовая.
51 | ФЕР17-01-003-01 Изм. вып.1 | Установка унитазов: с бачком непосредственно присоединенным УнТКФс | 10 комплектов | 0,5 0,1*5 | 3696.28 | 234.51 | 39.65 | 7.51 | 1848 | 117 | 20 | 4
|  | Накладные расходы от ФОТ Сметная прибыль от ФОТ Всего с НР и СП |  | 134% 83% |  |  |  |  | 162 100 2110
52 | ФЕР17-01-001-14 | Установка умывальников одиночных: с подводкой холодной и горячей воды овальных без спинки УмО3фс (с сифоном) | 10 комплектов | 1,3 0,1*13 | 1608.82 | 208.43 | 23.03 | 3.7 | 2091 | 271 | 30 | 5
|  | Накладные расходы от ФОТ Сметная прибыль от ФОТ Всего с НР и СП |  | 134% 83% |  |  |  |  | 370 229 2690
53 | ФЕР17-01-001-18 | Установка поддонов душевых чугунных мелких 7 973,11 = 3 653,11 - 10 x 341,50 + 10 x 773,50 | 10 комплектов | 1,4 14*0,1 | 7973.11 | 104.84 | 51.35 | 8.99 | 11162 | 147 | 72 | 13
|  | Накладные расходы от ФОТ Сметная прибыль от ФОТ Всего с НР и СП |  | 134% 83% |  |  |  |  | 214 133 11509
54 | ФЕР17-01-001-22 | Установка трапов диаметром 50 мм | 10 комплектов | 0,1 1*0,1 | 1379.54 | 48.71 | 8.14 | 1.38 | 138 | 5 | 1
|  | Накладные расходы от ФОТ Сметная прибыль от ФОТ Всего с НР и СП |  | 134% 83% |  |  |  |  | 7 4 149
55 | ФЕР17-01-001-20 Изм. вып.1 прим. | Установка душа аварийного комбинированного 747,08 = 57 247,08 - 10 x 5 650,00 | 10 комплектов | 0.1 | 747.08 | 588.81 | 76.66 | 11.45 | 75 | 59 | 8 | 1
|  | Накладные расходы от ФОТ Сметная прибыль от ФОТ Всего с НР и СП |  | 134% 83% |  |  |  |  | 80 50 205
56 | ФЕР16-01-005-02 | Прокладка по стенам зданий и в каналах трубопроводов из чугунных канализационных труб диаметром: 100 мм | 100 м трубопровода | 0,53 53*0,01 | 13538.54 | 823.08 | 106.5 | 14.39 | 7175 | 436 | 56 | 8
|  | Накладные расходы от ФОТ Сметная прибыль от ФОТ Всего с НР и СП |  | 134% 83% |  |  |  |  | 595 369 8139
57 | ФЕР16-01-005-01 | Прокладка по стенам зданий и в каналах трубопроводов из чугунных канализационных труб диаметром: 50 мм | 100 м трубопровода | 1 100*0,01 | 9901.7 | 741.51 | 72.01 | 9.73 | 9902 | 742 | 72 | 10
|  | Накладные расходы от ФОТ Сметная прибыль от ФОТ Всего с НР и СП |  | 134% 83% |  |  |  |  | 1008 624 11534
Раздел 8. Материалы не учтенные расценками раздела 7.
. К=1,03 - транспортные и заготовительно-складские расходы.
. К=5,01 - переход от цен II кв. 2009г. к ценам на 01.01.2000г. Республики Бурятия.
58 | ООО "ЭкоИнструмент" HAWS Corporation, II кв.2009г. | Душ аварийный комбинированный Цена: 784*43:1,18:5,01*1,03 | компл. | 1 | 5873.57 |  |  |  | 5874
Раздел 9. -К1- Канализация производственная.
59 | ФЕР17-01-001-14 | Установка умывальников одиночных: с подводкой холодной и горячей воды овальных без спинки УмО3фс (с сифоном) | 10 комплектов | 0,5 0,1*5 | 1608.82 | 208.43 | 23.03 | 3.7 | 804 | 104 | 12 | 2
|  | Накладные расходы от ФОТ Сметная прибыль от ФОТ Всего с НР и СП |  | 134% 83% |  |  |  |  | 142 88 1034
60 | ФЕР17-01-001-22 | Установка трапов диаметром 50 мм | 10 комплектов | 0,3 3*0,1 | 1379.54 | 48.71 | 8.14 | 1.38 | 414 | 15 | 2
|  | Накладные расходы от ФОТ Сметная прибыль от ФОТ Всего с НР и СП |  | 134% 83% |  |  |  |  | 20 12 446
61 | ФЕР16-07-002-04 | Установка воронок сливных | 1 воронка | 11 | 93.25 | 12.05 | 0.75 | 0.11 | 1026 | 133 | 8 | 1
|  | Накладные расходы от ФОТ Сметная прибыль от ФОТ Всего с НР и СП |  | 134% 83% |  |  |  |  | 180 111 1317
62 | ФЕР16-01-005-02 | Прокладка по стенам зданий и в каналах трубопроводов из чугунных канализационных труб диаметром: 100 мм | 100 м трубопровода | 0,8 80*0,01 | 13538.54 | 823.08 | 106.5 | 14.39 | 10831 | 658 | 85 | 12
|  | Накладные расходы от ФОТ Сметная прибыль от ФОТ Всего с НР и СП |  | 134% 83% |  |  |  |  | 898 556 12285
63 | ФЕР16-01-005-01 | Прокладка по стенам зданий и в каналах трубопроводов из чугунных канализационных труб диаметром: 50 мм | 100 м трубопровода | 0,95 95*0,01 | 9901.7 | 741.51 | 72.01 | 9.73 | 9407 | 704 | 68 | 9
|  | Накладные расходы от ФОТ Сметная прибыль от ФОТ Всего с НР и СП |  | 134% 83% |  |  |  |  | 955 592 10954
Итого прямые затраты по смете в ценах 2001г. | [8 empty] | 285900 | 10633 | 4047 | 281
Итого прямые затраты по смете с учетом коэффициентов к итогам | [8 empty] | 291486 | 10633 | 4047 | 281
Накладные расходы | [8 empty] | 14059
Сметная прибыль | [8 empty] | 8575
Итоги по смете:
Итого Строительные работы | [8 empty] | 212518
Итого Монтажные работы | [8 empty] | 16711
Итого Оборудование | [8 empty] | 84891
Итого | [8 empty] | 314120
В том числе:
Материалы | [8 empty] | 191915
Машины и механизмы | [8 empty] | 4047
ФОТ | [8 empty] | 10914
Оборудование | [8 empty] | 84891
Накладные расходы | [8 empty] | 14059
Сметная прибыль | [8 empty] | 8575
ВСЕГО по смете | [8 empty] | 314120
| Начальник отдела капитального строительства ОАО "Хиагда" |  |  |  |  | Ю.С. Загидулин
| Заместитель начальника ОКС |  |  |  |  | Е.П. Корниенко
| Инженер ОКС |  |  |  |  | Г.О. Мункуев
| Инженер ОКС |  |  |  |  | О.М. Уцина
ПОТРЕБНОЕ КОЛИЧЕСТВО РЕСУРСОВ:
№ п.п | Код ресурса | Наименование | Ед. изм. | Кол-во
Ресурсы подрядчика
Трудозатраты
1 | 1-3-3 | Затраты труда рабочих (ср 3,3)... | чел.час | 133.3
2 | 1-3-3 | - Затраты труда рабочих (ср 3,3) | чел.час | 118.34
3 | 1-3-3 | - Затраты труда рабочих (ср 3,3) | чел.час | 14.96
4 | 1-3-5 | Затраты труда рабочих (ср 3,5) | чел.час | 62.78
5 | 1-3-6 | Затраты труда рабочих (ср 3,6) | чел.час | 126.01
6 | 1-3-7 | Затраты труда рабочих (ср 3,7) | чел.час | 1.21
7 | 1-3-8 | Затраты труда рабочих (ср 3,8) | чел.час | 1.64
8 | 1-3-9 | Затраты труда рабочих (ср 3,9) | чел.час | 12.32
9 | 1-4-0 | Затраты труда рабочих (ср 4)... | чел.час | 632.86
10 | 1-4-0 | - Затраты труда рабочих (ср 4) | чел.час | 570.45
11 | 1-4-0 | - Затраты труда рабочих (ср 4) | чел.час | 62.41
12 | 1-4-2 | Затраты труда рабочих (ср 4,2) | чел.час | 85.84
13 | 1-5-3 | Затраты труда рабочих (ср 5,3)... | чел.час | 54.26
14 | 1-5-3 | - Затраты труда рабочих (ср 5,3) | чел.час | 34.97
15 | 1-5-3 | - Затраты труда рабочих (ср 5,3) | чел.час | 19.29
16 | 2 | Затраты труда машинистов | чел.час | 31.81
Машины и механизмы
17 | 020129 | Краны башенные при работе на других видах строительства (кроме монтажа технологического оборудования) 8 т... | маш.-ч | 2.42
18 | 020129 | - Краны башенные при работе на других видах строительства (кроме монтажа технологического оборудования) 8 т | маш.-ч | 2.38
19 | 020129 | - Краны башенные при работе на других видах строительства (кроме монтажа технологического оборудования) 8 т | маш.-ч | 0.04
20 | 021102 | Краны на автомобильном ходу при работе на монтаже технологического оборудования 10 т... | маш.-ч | 8.97
21 | 021102 | - Краны на автомобильном ходу при работе на монтаже технологического оборудования 10 т | маш.-ч | 1.2
22 | 021102 | - Краны на автомобильном ходу при работе на монтаже технологического оборудования 10 т | маш.-ч | 7.77
23 | 021141 | Краны на автомобильном ходу при работе на других видах строительства (кроме магистральных трубопроводов) 10 т... | маш.-ч | 0.84
24 | 021141 | - Краны на автомобильном ходу при работе на других видах строительства (кроме магистральных трубопроводов) 10 т | маш.-ч | 0.81
25 | 021141 | - Краны на автомобильном ходу при работе на других видах строительства (кроме магистральных трубопроводов) 10 т | маш.-ч | 0.03
26 | 031121 | Подъемники мачтовые строительные 0,5 т... | м-час | 0.44
27 | 031121 | - Подъемники мачтовые строительные 0,5 т | м-час | 0.01
28 | 031121 | - Подъемники мачтовые строительные 0,5 т | м-час | 0.43
29 | 040502 | Установки для сварки ручной дуговой (постоянного тока) | маш.-ч | 35.38
30 | 040504 | Аппараты для газовой сварки и резки | маш.-ч | 17.32
31 | 042900 | Установки для гидравлических испытаний трубопроводов, давление нагнетания, низкое 0,1 (1) МПа (кгс/см2), высоко... | м-час | 16.24
32 | 042900 | - Установки для гидравлических испытаний трубопроводов, давление нагнетания, низкое 0,1 (1) МПа (кгс/см2), высокое 10 (100) МПа (кгс/см2) | м-час | 10.47
33 | 042900 | - Установки для гидравлических испытаний трубопроводов, давление нагнетания, низкое 0,1 (1) МПа (кгс/см2), высоко 10 (100) МПа (кгс/см2) | м-час | 5.77
34 | 31121 | Подъемники мачтовые строительные 0,5 т | м-час | 0.33
35 | 330206 | Дрели электрические | м-час | 8.18
36 | 400001 | Автомобили бортовые грузоподъемностью до 5 т | маш.-ч | 11.01
37 | 400002 | Автомобили бортовые грузоподъемностью до 8 т | м-час | 7.77
Материалы
38 | 101-0002 | Асбест-наполнитель | т | 0.0066
39 | 101-0063 | Ацетилен растворенный технический марки А | т | 0.0047695
40 | 101-0311 | Каболка | т | 0.03072
41 | 101-0324 | Кислород технический газообразный | м3 | 5.7232
42 | 101-0388 | Краски масляные земляные МА-0115: мумия, сурик железный | т | 0.0086439
43 | 101-0456 | Краски цветные, готовые к применению для внутренних работ МА-25: розово-бежевая, светло-бежевая, светло-серая | т | 0.040972
44 | 101-0628 | Олифа комбинированная К-3 | т | 0.0060451
45 | 101-0782 | Поковки из квадратных заготовок массой 1.8 кг | т | 0.00648
46 | 101-0807 | Проволока сварочная легированная диаметром 4 мм | т | 0.004578
47 | 101-0849 | Пластина резиновая рулонная вулканизированная | кг | 0.4
48 | 101-1355 | Цемент гипсоглиноземистый расширяющийся | т | 0.07729
49 | 101-1483 | Шурупы с полукруглой головкой 6х40 мм | т | 0.00148
50 | 101-1522 | Электроды диаметром 5 мм Э42А | т | 0.005062
51 | 101-1601 | Известь строительная негашеная хлорная марки А | кг | 0.04898
52 | 101-1669 | Очес льняной | кг | 2.9364
53 | 101-1703 | Прокладки резиновые /пластина техническая прессованная/ | кг | 0.17
54 | 101-1757 | Ветошь | кг | 0.49962
55 | 101-1825 | Олифа натуральная | кг | 4.4966
56 | 101-1847 | Замазка защитная | кг | 5.6
57 | 101-1924 | Электроды диаметром 4 мм Э42А | кг | 7.4
58 | 101-1977 | Болты строительные с гайками и шайбами | кг | 7
59 | 101-2181 | Шурупы с полукруглой головкой 5х35 мм | т | 0.00032
60 | 101-2184 | Шурупы с полукруглой головкой 6х60 мм | т | 0.00025
61 | 101-2186 | Шурупы с полукруглой головкой 6х90 мм | т | 0.00126
62 | 101-2201 | Дюбели распорные полиэтиленовые 6х30 мм | 10шт | 6.4
63 | 101-2203 | Дюбели распорные полиэтиленовые 8х30 мм | 10 шт. | 16.8
64 | 101-2204 | Дюбели распорные полиэтиленовые 8х40 мм | 10 шт. | 7.2
65 | 101-9198 | Скобы скрепляющие и для подвеса | кг | 10
66 | 101-9852 | Краска | кг | 1.85
67 | 113-0074 | Клей фенолполивинилацетатный марки БФ-2, сорт I | т | 0.0004
68 | 201-9408 | Конструкции стальные индивидуальные решетчатые сварные массой до 0.1 т | т | 0.74
69 | 300-0038 | Болты с гайками и шайбами для санитарно-технических работ, диаметром... | т | 0.00015
70 | 300-0038 | - Болты с гайками и шайбами для санитарно-технических работ, диаметром, мм: 10 | т | 0.00014
71 | 300-0038 | - Болты с гайками и шайбами для санитарно-технических работ, диаметром 10 мм | т | 1e-05
72 | 300-0040 | Болты с гайками и шайбами для санитарно-технических работ, диаметром 16 мм | т | 0.02497
73 | 300-0542 | Поддоны душевые эмалированные глубокие чугунные ПДЧГ с уравнителем электрических потенциалов, размером 800х800х365 мм | компл | 14
74 | 300-0616 | Смесители для умывальников СМ-УМ-ОРА с поворотным корпусом, одной рукояткой, с аэратором | компл. | 21
75 | 300-0624 | Смесители для душевых установок СМ-Д-ШЛ с душевой сеткой на гибком шланге | компл. | 11
76 | 300-0635 | Трапы Т-50 чугунные эмалированные с прямым отводом, решеткой с резиновой пробкой, размером 260х140х110 мм | компл | 4
77 | 300-0825 | Умывальники полуфарфоровые и фарфоровые с кронштейнами, сифоном бутылочным латунным и выпуском: овальные со скрытыми установочными поверхностями без спинки размером 550х480х150 мм | комплект | 18
78 | 300-0887 | Узлы укрупненные монтажные (трубопроводы) из стальных водо-газопроводных оцинкованных труб с гильзами для водоснабжения,... | м | 380
79 | 300-0887 | - Узлы укрупненные монтажные (трубопроводы) из стальных водо-газопроводных оцинкованных труб с гильзами для водоснабжения, диаметром 15 мм | м | 345
80 | 300-0887 | - Узлы укрупненные монтажные (трубопроводы) из стальных водо-газопроводных оцинкованных труб с гильзами для водоснабжения,диаметром 15 мм | м | 35
81 | 300-0888 | Узлы укрупненные монтажные (трубопроводы) из стальных водо-газопроводных оцинкованных труб с гильзами для водоснабжения, диаметром 20 мм | м | 50
82 | 300-0889 | Узлы укрупненные монтажные (трубопроводы) из стальных водо-газопроводных оцинкованных труб с гильзами для водоснабжения,... | м | 150.5
83 | 300-0889 | - Узлы укрупненные монтажные (трубопроводы) из стальных водо-газопроводных оцинкованных труб с гильзами для водоснабжения, диаметром 25 мм | м | 135.5
84 | 300-0889 | - Узлы укрупненные монтажные (трубопроводы) из стальных водо-газопроводных оцинкованных труб с гильзами для водоснабжения,диаметром 25 мм | м | 15
85 | 300-0890 | Узлы укрупненные монтажные (трубопроводы) из стальных водо-газопроводных оцинкованных труб с гильзами для водоснабжения, диаметром 32 мм | м | 13
86 | 300-0892 | Узлы укрупненные монтажные (трубопроводы) из стальных водо-газопроводных оцинкованных труб с гильзами для водоснабжения, диаметром 50 мм | м | 35
87 | 300-0893 | Узлы укрупненные монтажные (трубопроводы) из стальных водо-газопроводных оцинкованных труб с гильзами для водоснабжения, диаметром 65 мм | м | 174
88 | 300-0894 | Узлы укрупненные монтажные (трубопроводы) из стальных водо-газопроводных оцинкованных труб с гильзами для водоснабжения, диаметром 80 мм | м | 32.4
89 | 300-0898 | Узлы укрупненные монтажные (трубопроводы) из чугунных канализационных труб и фасонных частей к ним, диаметром 50 мм | м | 194.61
90 | 300-0899 | Узлы укрупненные монтажные (трубопроводы) из чугунных канализационных труб и фасонных частей к ним, диаметром 100 мм | м | 132.73
91 | 300-0966 | Фланцы стальные плоские приварные из стали ВСт3сп2, ВСт3сп3; давлением 1.0 МПа (10 кгс/см2), диаметром 50 мм | шт. | 4
92 | 300-0969 | Фланцы стальные плоские приварные из стали ВСт3сп2, ВСт3сп3; давлением 1.0 МПа (10 кгс/см2), диаметром 100 мм | шт. | 22
93 | 300-1133 | Вентили пожарные 50-10 для воды давлением 1 МПа (10 кгс/см2), диаметром 50 мм | шт. | 37
94 | 300-1136 | Вентили проходные муфтовые 15КЧ18Р для воды, давлением 1.6 МПа (16 кгс/см2), диаметром 25 мм | шт | 14
95 | 300-1173 | Головки для пожарных рукавов соединительные напорные, давлением 1,2 МПа (12 кгс/см2) рукавные, диаметром 50 мм | шт. | 111
96 | 300-1175 | Задвижки параллельные фланцевые с выдвижным шпинделем, для воды и пара давлением 1 МПа (10 кгс/см2) 30Ч6БР диаметром 50 мм | шт. | 2
97 | 300-1176 | Задвижки параллельные фланцевые с выдвижным шпинделем, для воды и пара давлением 1 МПа (10 кгс/см2) 30Ч6БР диаметром 80 мм | шт | 2
98 | 300-1177 | Задвижки параллельные фланцевые с выдвижным шпинделем, для воды и пара давлением 1 МПа (10 кгс/см2) 30Ч6БР диаметром 100 мм | шт. | 9
99 | 300-1193 | Кронштейны и подставки под оборудование из сортовой стали | кг | 36.4
100 | 300-1201 | Стволы пожарные ручные марки РС, диаметр 50 мм | шт. | 37
101 | 300-1223 | Манометры общего назначения с трехходовым краном ОБМ1-100 | комплект | 3
102 | 300-1224 | Крепления для трубопроводов: кронштейны, планки, хомуты | кг | 756.93
103 | 300-1226 | Рукава пожарные льняные сухого прядения нормальные, диаметром 51 мм | м | 740
104 | 300-1368 | Рукава поливочные диаметром 25 мм | м | 255
105 | 300-1521 | Унитаз-компакт Kомфорт | комплект | 5
106 | 300-1555 | Воронка сливная диаметром 150 мм | шт. | 11
107 | 300-1651 | Счетчики (водомеры) крыльчатые диаметром 32 мм | шт. | 2
108 | 300-1653 | Счетчики (водомеры) турбинные диаметром 80 мм | шт. | 1
109 | 300-1656 | Обвязки водомеров диаметром до 40 мм из стальных водогазопроводных бесшовных и сварных труб с фланцами, болтами, гайками, прокладками и муфтовой арматурой (без обводной линии) | комплект | 2
110 | 300-1661 | Обвязки водомеров диаметром до 80 мм из стальных водогазопроводных бесшовных и сварных труб с фланцами, болтами, гайками, прокладками и муфтовой арматурой (с обводной линией) | комплект | 1
111 | 300-9631 | Головки для присоединения рукавов поливочных диаметром 25 мм | шт | 28
112 | 402-0006 | Раствор готовый кладочный цементный, марка 200 | м3 | 0.017448
113 | 411-0001 | Вода | м3 | 43.1785
114 | 541-0063 | Прокладки из паронита марки ПМБ, толщиной 1 мм, диаметром 50 мм | 1000 шт. | 0.004
115 | 541-0064 | Прокладки из паронита марки ПМБ, толщиной 1 мм, диаметром 100 мм | 1000 шт. | 0.022
116 | ООО "Сантехкомплект", I кв.2008г. | Фильтр магнитный ... | компл. | 3
117 | ООО "Сантехкомплект", I кв.2008г. | - Фильтр магнитный фланцевый ФМФ-65 Цена: 2100:3,79*1,03 | компл. | 1
118 | ООО "Сантехкомплект", I кв.2008г. | - Фильтр магнитный муфтовый диаметром 32 мм ФММ-32 Цена: 780:3,79*1,03 | компл. | 1
119 | ООО "Сантехкомплект", I кв.2008г. | - Фильтр магнитный муфтовый диаметром 25 мм ФММ-25 Цена: 670:3,79*1,03 | компл. | 1
120 | ООО "ЭкоИнструмент" HAWS Corporation, II кв.2009г. | Душ аварийный комбинированный Цена: 784*43:1,18:5,01*1,03 | компл. | 1
121 | ФССЦ-300-1483 | Kран шаровой Ду=15мм, Ру=1 МПа | шт. | 46
122 | ФССЦ-300-1484 | Kран шаровой Ду=20мм, Ру=1 МПа | шт. | 1
123 | ФССЦ-300-1485 | Kран шаровой Ду=... | шт. | 29
124 | ФССЦ-300-1485 | - Kран шаровой Ду=32мм, Ру=1 МПа | шт. | 2
125 | ФССЦ-300-1485 | - Kран шаровой Ду=25мм, Ру=1 МПа | шт. | 27
Оборудование
126 | ЗАО "Каланча", II кв. 2009 г. | Огнетушитель ОУ-3 Цена=2020:1,18:3,11 | шт | 74
127 | НПО "Пульс",I кв. 2009 г. | Шкаф пожарный навесной ШПК-Пульс-320-Н Цена: 2980:1,18:3,18 | шт. | 37
128 | ООО "Сантехкомплект", I кв.2008г. | Задвижка клиновая с выдвижным шпинделем фланцевая с электроприводом Ду=100мм, 1,6 МПа 30с941 нж Цена: (4900+20000):2,71 | компл. | 1
Удаленные и замененные ресурсы
Материалы
129 | 103-9140 | Арматура муфтовая | шт
130 | 300-0539 | Поддоны душевые стальные эмалированные мелкие: ПМС-2 с уравнителем электрических потенциалов, размером 800х800х158 мм | компл | 14
131 | 300-1176 | Задвижки параллельные фланцевые с выдвижным шпинделем, для воды и пара давлением 1 МПа (10 кгс/см2) 30Ч6БР диаметром 80 мм | шт. | 3
132 | 300-1177 | Задвижки параллельные фланцевые с выдвижным шпинделем, для воды и пара давлением 1 МПа (10 кгс/см2) 30Ч6БР диаметром 100 мм | шт. | 2
133 | 300-1213 | Фильтры для очистки воды в трубопроводах систем отопления, диаметром 25 мм | шт. | 1
134 | 300-1214 | Фильтры для очистки воды в трубопроводах систем отопления, диаметром 32 мм | шт. | 1
135 | 300-1217 | Фильтры для очистки воды в трубопроводах систем отопления, диаметром 65 мм | шт. | 1
136 | 300-1226 | Рукава пожарные льняные сухого прядения нормальные, диаметром 51 мм | м | 370
137 | 300-1368 | Рукава поливочные диаметром 25 мм | м | 280
138 | 300-1527 | Смеситель латунный с гальванопокрытием для мойки настольный с верхней камерой смешения | шт | 32
139 | 300-1532 | Kабина душевая 800х800х1975 мм со стальным поддоном | комплект | 1
140 | 300-9013 | Арматура фланцевая | компл
141 | 300-9120 | Задвижки | шт
Неучтенные ресурсы
Материалы
142 | 103-9140 | Арматура муфтовая | шт
| Начальник отдела капитального строительства ОАО "Хиагда" |  |  |  |  | Ю.С. Загидулин
| Заместитель начальника ОКС |  |  |  |  | Е.П. Корниенко
| Инженер ОКС |  |  |  |  | Г.О. Мункуев
| Инженер ОКС |  |  |  |  | О.М. Уцина