## Локальная смета
СОГЛАСОВАНО: | [8 empty] | УТВЕРЖДАЮ:
Заместитель генерального директора ОАО «Хиагда» | [5 empty] | Генеральный директор ОАО «Хиагда»
по капитальному строительству | [5 empty] | ________________________________ Е.И. Гонтарь
____________________________ В.Г. Коломиец
" _____ " ________________ 2012 г. | [5 empty] | "______ " _______________2012 г.
Предприятие на Хиагдинском месторождении
(наименование стройки)
ЛОКАЛЬНЫЙ СМЕТНЫЙ РАСЧЕТ № С-5 (альбом А-178-09)
на отопление и вентиляцию.
(наименование работ и затрат, наименование объекта)
Основание: 2170 - 987332 - ОВ.С, листы 1 - 8.
|  | Сметная стоимость _______________________________________________________________________________________________ |  | ___________________________2063,707 |  | тыс. руб.
|  | строительных работ _______________________________________________________________________________________________ |  | _______________________________________________________________________________________________1094,693 |  | тыс. руб.
|  | монтажных работ _______________________________________________________________________________________________ |  | _______________________________________________________________________________________________2,318 |  | тыс. руб.
|  | оборудования _______________________________________________________________________________________________ |  | _______________________________________________________________________________________________966,696 |  | тыс. руб.
|  | Средства на оплату труда _______________________________________________________________________________________________ |  | ___________________________50,255 |  | тыс. руб.
|  | Сметная трудоемкость _______________________________________________________________________________________________ |  | _______________________________________________________________________________________________4724,15 |  | чел.час
Составлен в ценах по состоянию на 01.01.2000 г.
№ пп | Обоснование | Наименование | Ед. изм. | Кол. | Стоимость единицы, руб. |  |  |  | Общая стоимость, руб.
[5 empty] | Всего | В том числе |  |  | Всего | В том числе
[6 empty] | Осн.З/п | Эк.Маш. | З/пМех |  | Осн.З/п | Эк.Маш. | З/пМех
1 | 2 | 3 | 4 | 5 | 6 | 7 | 8 | 9 | 10 | 11 | 12 | 13
Раздел 1. Отопление.
. В смете учтены коэффициенты:
. К=1,03 - транспортные и заготовительно-складские расходы.
. Приложения к письму Минрегионразвития РФ от " 12.02.2009 " №3652-СК/08 ":
. К= 4,39 - индекс изменения стоимости материалов на I кв. 2009 г. к ценам на 01.01.2000 г. Республики Бурятия.
. К= 4,35 - индекс изменения стоимости материалов на II кв. 2009 г. к ценам на 01.01.2000 г. Республики Бурятия.
. К= 3,11 - индекс изменения стоимости технологического оборудования на I I кв. 2009 г. к ценам на 01.01.2000 г.
. К= 4,30 - индекс изменения стоимости материалов на IV кв. 2008 г. к ценам на 01.01.2000 г. Республики Бурятия.
. К= 3,46 - индекс изменения стоимости материалов на I кв. 2007 г. к ценам на 01.01.2000 г. Республики Бурятия.
1 | ФЕР18-03-001-03 Изм. вып.1 | Установка конвекторов "Универсал М" концевой КСК-20-0,400, (5шт) 1 235,92 = 20 935,92 - 100 x 197,00 КОЭФ. К ПОЗИЦИИ: 1.17 Тепловое испытание систем отопления с проверкой равномерности прогрева отопительных приборов ОЗП=1,03; ЭМ=1,03 к расх.; ЗПМ=1,03; ТЗ=1,03; ТЗМ=1,03 | 100 квт радиаторов и конвекторов | 0,02 0,4*5/100 | 1266.86 | 891.96 | 170.42 | 30.62 | 25 | 18 | 3 | 1
|  | Накладные расходы от ФОТ Сметная прибыль от ФОТ Всего с НР и СП |  | 134% 83% |  |  |  |  | 25 16 66
2 | ФЕР18-03-001-03 Изм. вып.1 | Установка конвекторов "Универсал М" концевой КСК-20-0,918, (25шт) 1 235,92 = 20 935,92 - 100 x 197,00 КОЭФ. К ПОЗИЦИИ: 1.17 Тепловое испытание систем отопления с проверкой равномерности прогрева отопительных приборов ОЗП=1,03; ЭМ=1,03 к расх.; ЗПМ=1,03; ТЗ=1,03; ТЗМ=1,03 | 100 квт радиаторов и конвекторов | 0,2295 0,918*25/100 | 1266.86 | 891.96 | 170.42 | 30.62 | 291 | 205 | 39 | 7
|  | Накладные расходы от ФОТ Сметная прибыль от ФОТ Всего с НР и СП |  | 134% 83% |  |  |  |  | 284 176 751
3 | ФЕР18-03-001-03 Изм. вып.1 | Установка конвекторов "Универсал М" концевой КСК-20-1,049, (16шт) 1 235,92 = 20 935,92 - 100 x 197,00 КОЭФ. К ПОЗИЦИИ: 1.17 Тепловое испытание систем отопления с проверкой равномерности прогрева отопительных приборов ОЗП=1,03; ЭМ=1,03 к расх.; ЗПМ=1,03; ТЗ=1,03; ТЗМ=1,03 | 100 квт радиаторов и конвекторов | 0,16784 1,049*16/100 | 1266.86 | 891.96 | 170.42 | 30.62 | 213 | 150 | 29 | 5
|  | Накладные расходы от ФОТ Сметная прибыль от ФОТ Всего с НР и СП |  | 134% 83% |  |  |  |  | 208 129 550
4 | ФЕР18-03-001-03 Изм. вып.1 | Установка конвекторов "Универсал М" концевой КСК-20-1,180, (8шт) 1 235,92 = 20 935,92 - 100 x 197,00 КОЭФ. К ПОЗИЦИИ: 1.17 Тепловое испытание систем отопления с проверкой равномерности прогрева отопительных приборов ОЗП=1,03; ЭМ=1,03 к расх.; ЗПМ=1,03; ТЗ=1,03; ТЗМ=1,03 | 100 квт радиаторов и конвекторов | 0,0944 1,18*8/100 | 1266.86 | 891.96 | 170.42 | 30.62 | 120 | 84 | 16 | 3
|  | Накладные расходы от ФОТ Сметная прибыль от ФОТ Всего с НР и СП |  | 134% 83% |  |  |  |  | 117 72 309
5 | ФЕР18-03-001-03 Изм. вып.1 | Установка конвекторов "Универсал М" концевой КСК-20-1,835, (1шт) 1 235,92 = 20 935,92 - 100 x 197,00 КОЭФ. К ПОЗИЦИИ: 1.17 Тепловое испытание систем отопления с проверкой равномерности прогрева отопительных приборов ОЗП=1,03; ЭМ=1,03 к расх.; ЗПМ=1,03; ТЗ=1,03; ТЗМ=1,03 | 100 квт радиаторов и конвекторов | 0,01835 1,835*1/100 | 1266.86 | 891.96 | 170.42 | 30.62 | 23 | 16 | 3 | 1
|  | Накладные расходы от ФОТ Сметная прибыль от ФОТ Всего с НР и СП |  | 134% 83% |  |  |  |  | 23 14 60
6 | ФЕР16-02-005-05 | Прокладка регистров из 4-х стальных труб сварных диаметром нитки: 100 мм. (Р-1, 12шт) | 100 м труб нитки регистра | 0.044 | 9749.79 | 779.16 | 181.99 | 18.73 | 429 | 34 | 8 | 1
|  | Накладные расходы от ФОТ Сметная прибыль от ФОТ Всего с НР и СП |  | 134% 83% |  |  |  |  | 47 29 505
7 | ФЕР16-02-005-05 | Прокладка регистров из стальных труб сварных диаметром нитки: 100 мм. (Р-2, 3шт) | 100 м труб нитки регистра | 0,405 3*0,045*3 | 9749.79 | 779.16 | 181.99 | 18.73 | 3949 | 316 | 74 | 8
|  | Накладные расходы от ФОТ Сметная прибыль от ФОТ Всего с НР и СП |  | 134% 83% |  |  |  |  | 434 269 4652
8 | ФЕР18-06-003-05 | Установка воздухосборника горизонтального, длиной 416мм, А1И.017.000, серия 5.903-20, Дн= 159 мм КОЭФ. К ПОЗИЦИИ: 1.17 Тепловое испытание систем отопления с проверкой равномерности прогрева отопительных приборов ОЗП=1,03; ЭМ=1,03 к расх.; ЗПМ=1,03; ТЗ=1,03; ТЗМ=1,03 | 1 шт. | 1 | 204.68 | 11.87 | 7.58 | 0.88 | 205 | 12 | 8 | 1
|  | Накладные расходы от ФОТ Сметная прибыль от ФОТ Всего с НР и СП |  | 134% 83% |  |  |  |  | 17 11 233
9 | ФССЦ-300-1342 | Клапан муфтовый чугунный 15кч18п1 для воды, давлением 1.6 МПа (16 кгс/см2), диаметром 20 мм | шт. | 20 | 21.81 |  |  |  | 436
10 | ФССЦ-300-1341 | Клапан муфтовый двойной регулировки КРДП для воды, давлением 1.0 МПа (10 кгс/см2), диаметром 15 мм | шт. | 69 | 18.03 |  |  |  | 1244
11 | ФЕР16-02-001-01 | Прокладка трубопроводов отопления из стальных водогазопроводных неоцинкованных труб диаметром: 15 мм | 100 м трубопровода | 2.7 | 3091.59 | 317.5 | 42.52 | 5.29 | 8347 | 857 | 115 | 14
|  | Накладные расходы от ФОТ Сметная прибыль от ФОТ Всего с НР и СП |  | 134% 83% |  |  |  |  | 1167 723 10237
12 | ФЕР16-02-001-02 | Прокладка трубопроводов отопления из стальных водогазопроводных неоцинкованных труб диаметром: 20 мм | 100 м трубопровода | 2 | 3469.05 | 317.5 | 42.52 | 5.29 | 6938 | 635 | 85 | 11
|  | Накладные расходы от ФОТ Сметная прибыль от ФОТ Всего с НР и СП |  | 134% 83% |  |  |  |  | 866 536 8340
13 | ФЕР16-02-001-03 | Прокладка трубопроводов отопления из стальных водогазопроводных неоцинкованных труб диаметром: 25 мм | 100 м трубопровода | 0.13 | 3681.67 | 317.5 | 42.52 | 5.29 | 479 | 41 | 6 | 1
|  | Накладные расходы от ФОТ Сметная прибыль от ФОТ Всего с НР и СП |  | 134% 83% |  |  |  |  | 56 35 570
14 | ФЕР16-02-001-04 | Прокладка трубопроводов отопления из стальных водогазопроводных неоцинкованных труб диаметром: 32 мм | 100 м трубопровода | 0.1484 | 4192.75 | 317.5 | 42.52 | 5.29 | 622 | 47 | 6 | 1
|  | Накладные расходы от ФОТ Сметная прибыль от ФОТ Всего с НР и СП |  | 134% 83% |  |  |  |  | 64 40 726
15 | ФЕР16-02-001-05 | Прокладка трубопроводов отопления из стальных водогазопроводных неоцинкованных труб диаметром: 40 мм | 100 м трубопровода | 0.3 | 3958.28 | 317.5 | 42.52 | 5.29 | 1187 | 95 | 13 | 2
|  | Накладные расходы от ФОТ Сметная прибыль от ФОТ Всего с НР и СП |  | 134% 83% |  |  |  |  | 130 81 1398
16 | ФЕР16-02-001-06 | Прокладка трубопроводов отопления из стальных водогазопроводных неоцинкованных труб диаметром: 50 мм | 100 м трубопровода | 0.62 | 5580.06 | 394.06 | 81.28 | 10.58 | 3460 | 244 | 50 | 7
|  | Накладные расходы от ФОТ Сметная прибыль от ФОТ Всего с НР и СП |  | 134% 83% |  |  |  |  | 336 208 4004
17 | ФЕР16-07-005-01 | Гидравлическое испытание трубопроводов систем отопления, водопровода и горячего водоснабжения диаметром: до 50 мм | 100 м трубопровода | 6,62 2,7+2+0,13+0,27+0,5+1,02 | 107.12 | 58.32 | 44.51 |  | 709 | 386 | 295
|  | Накладные расходы от ФОТ Сметная прибыль от ФОТ Всего с НР и СП |  | 134% 83% |  |  |  |  | 517 320 1546
18 | ФЕР16-07-005-02 | Гидравлическое испытание регистров систем отопления, водопровода и горячего водоснабжения диаметром: до 100 мм | 100 м трубопровода | 0,885 (4*12+3*4,5*3)/100 | 113.95 | 58.32 | 44.51 |  | 101 | 52 | 39
|  | Накладные расходы от ФОТ Сметная прибыль от ФОТ Всего с НР и СП |  | 134% 83% |  |  |  |  | 70 43 214
Раздел 2. Окраска и теплоизоляция трубопроводов отопления.
19 | ФЕР13-03-002-15 | Огрунтовка металлических поверхностей за один раз: лаком БТ-577 | 100 м2 окрашиваемой поверхности | 0,014 1,4/100 | 148.22 | 42.78 | 10.82 | 0.1 | 2 | 1
|  | Накладные расходы от ФОТ Сметная прибыль от ФОТ Всего с НР и СП |  | 95% 70% |  |  |  |  | 1 1 4
20 | ФЕР13-03-002-04 | Огрунтовка металлических поверхностей за один раз: грунтовкой ГФ-021 | 100 м2 окрашиваемой поверхности | 0.9 | 268.53 | 56.5 | 9.31 | 0.1 | 242 | 51 | 8
|  | Накладные расходы от ФОТ Сметная прибыль от ФОТ Всего с НР и СП |  | 95% 70% |  |  |  |  | 48 36 326
21 | ФЕР13-03-004-26 | Окраска металлических огрунтованных поверхностей: эмалью ПФ-115 | 100 м2 окрашиваемой поверхности | 0.9 | 781.67 | 34.74 | 6.1 | 0.1 | 704 | 31 | 5
|  | Накладные расходы от ФОТ Сметная прибыль от ФОТ Всего с НР и СП |  | 95% 70% |  |  |  |  | 29 22 755
22 | ФЕР26-01-017-01 | Изоляция трубопроводов изделиями из вспененного каучука: трубками КFLEX ST 19х54;19х25; 19х22: 596,79 = 3 502,99 - 11 x 264,20 | 10 м трубопроводов | 2,5 1,5+0,5+0,5 | 596.79 | 34.88 | 19.69 |  | 1492 | 87 | 49
|  | Накладные расходы от ФОТ Сметная прибыль от ФОТ Всего с НР и СП |  | 105% 70% |  |  |  |  | 91 61 1644
Раздел 3. Материалы не учтенные расценками раздела "Отопление".
23 | ООО"Сантехкомплект" | Конвектор "Универсал М" КСК-20-0,4. Цена: 840/4,39*1,03=197,08 | шт. | 5 | 197.08 |  |  |  | 985
24 | ООО"Сантехкомплект" | Конвектор "Универсал М" КСК-20-0,918. Цена: 1200/4,39*1,03=281,55 | шт. | 25 | 281.55 |  |  |  | 7039
25 | ООО"Сантехкомплект" | Конвектор "Универсал М" КСК-20-1,049. Цена: 1340/4,39*1,03=314,40 | шт. | 16 | 314.4 |  |  |  | 5030
26 | ООО"Сантехкомплект" | Конвектор "Универсал М" КСК-20-1,18. Цена: 1400/4,39*1,03=328,47 | шт. | 8 | 328.47 |  |  |  | 2628
27 | ООО"Сантехкомплект" | Конвектор "Универсал М" КСК-20-1,835. Цена: 1840/4,39*1,03=431,71 | шт. | 1 | 431.71 |  |  |  | 432
28 | ООО"Сантехкомплект" | Кран шаровой, Ду=15 мм, Ру30, АРТ.1401. Цена: 56/4,39*1,03=13,14 | шт. | 4 | 13.14 |  |  |  | 53
29 | ООО"Сантехкомплект" | Кран шаровой, Ду=20 мм, Ру30, АРТ.1401. Цена: 78/4,39*1,03=18,3 | шт. | 8 | 18.3 |  |  |  | 146
30 | ООО"Сантехкомплект" | Кран шаровой, Ду=50 мм, Ру30, АРТ.1401. Цена: 443/4,39*1,03=103,94 | шт. | 2 | 103.94 |  |  |  | 208
31 | ООО"РОЛС К-ФЛЕКС" II кв.2009 г. | Теплоизоляционные трубки КFLEX ST 19х54. Цена: 175,89/1,18/3,11*1,03 | м | 15 | 49.37 |  |  |  | 741
32 | ООО"РОЛС К-ФЛЕКС" II кв.2009 г. | Теплоизоляционные трубки КFLEX ST 19х25. Цена: 92,04/1,18/3,11*1,03 | м | 5 | 25.83 |  |  |  | 129
33 | ООО"РОЛС К-ФЛЕКС" II кв.2009 г. | Теплоизоляционные трубки КFLEX ST 19х22. Цена: 80,65/1,18/3,11*1,03 | м | 5 | 22.64 |  |  |  | 113
Раздел 4. Вентиляция. Приточные камеры.
34 | ФЕР20-06-002-04 | Установка камер приточных типовых без секции орошения производительностью: 33 тыс.м3/час: кондиционер КЦКП- 3,15-С1 (система П-1) | 1 камера | 1 | 2003.84 | 1090.68 | 343.54 | 15.39 | 2004 | 1091 | 344 | 15
|  | Накладные расходы от ФОТ Сметная прибыль от ФОТ Всего с НР и СП |  | 134% 83% |  |  |  |  | 1556 964 4596
35 | ФЕР20-06-002-05 | Установка камер приточных типовых без секции орошения производительностью: 42 тыс.м3/час: кондиционер КЦКП-40-С1 (система П-2) | 1 камера | 1 | 3012.21 | 1771.1 | 532.39 | 23.49 | 3012 | 1771 | 532 | 23
|  | Накладные расходы от ФОТ Сметная прибыль от ФОТ Всего с НР и СП |  | 134% 83% |  |  |  |  | 2523 1563 7214
36 | ФЕР20-06-002-01 | Установка камер приточных типовых без секции орошения производительностью: 2,5тыс.м3/час: кондиционер КЦКП-3,15-С1 (система П-3) | 1 камера | 1 | 700.72 | 401.26 | 102.47 | 2.97 | 701 | 401 | 102 | 3
|  | Накладные расходы от ФОТ Сметная прибыль от ФОТ Всего с НР и СП |  | 134% 83% |  |  |  |  | 568 352 1646
37 | ФЕР20-06-002-02 | Установка камер приточных типовых без секции орошения производительностью 12 тыс.м3/час: кондиционер КЦКП-12,5-С1 (система П-4) | 1 камера | 1 | 1023.24 | 558.33 | 164.51 | 6.21 | 1023 | 558 | 165 | 6
|  | Накладные расходы от ФОТ Сметная прибыль от ФОТ Всего с НР и СП |  | 134% 83% |  |  |  |  | 793 491 2343
38 | ФЕР20-06-002-02 | Установка камер приточных типовых без секции орошения производительностью 14тыс.м3/час: кондиционер КЦКП-12,5-С1 (система П-5) | 1 камера | 1 | 1023.24 | 558.33 | 164.51 | 6.21 | 1023 | 558 | 165 | 6
|  | Накладные расходы от ФОТ Сметная прибыль от ФОТ Всего с НР и СП |  | 134% 83% |  |  |  |  | 793 491 2343
39 | ФЕРм11-06-001-01 | Установка шкафов "ШСАУ" приборов автоматики и управления с контроллером | шт. | 5 | 154.77 | 45.58 | 10.76 | 0.54 | 774 | 228 | 54 | 3
|  | Накладные расходы от ФОТ Сметная прибыль от ФОТ Всего с НР и СП |  | 84% 60% |  |  |  |  | 194 139 1107
40 | ФЕР20-03-002-01 прим. | Установка кондиционеров оконных GCW-09HR | 1 вентилятор | 4 | 47.3 | 38.29 | 6.98 | 0.14 | 189 | 153 | 28 | 1
|  | Накладные расходы от ФОТ Сметная прибыль от ФОТ Всего с НР и СП |  | 134% 83% |  |  |  |  | 217 134 549
Раздел 5. Оборудование не учтенное расценками раздела 4.
Система П1.
41 | ООО"Веза" Ком.предл. №39/1756/09/М от 25.05.09. | Кондиционер центральный каркасно-панельный КЦКП-31,5-С1. Цена: 807469,93:1,18:3,11хК=235528,47 КОЭФ. К ПОЗИЦИИ: Запчасти 2% ПЗ=2% (1-й уровень); Транспорт 3% ПЗ=3% (2-й уровень); Комплектация 0,7% ПЗ=0,7% (2-й уровень); Загот-складские расходы 1,2% ПЗ=1,2% (3-й уровень) | компл | 1 | 235528.47 |  |  |  | 235528
42 | ООО"Веза" Ком.предл. №39/1756/09/М от 25.05.09. | Шкаф "ШСАУ" и приборы автоматики и управления с контроллером. Цена: 165471,10:1,18:3,11хК=48265,76 КОЭФ. К ПОЗИЦИИ: Запчасти 2% ПЗ=2% (1-й уровень); Транспорт 3% ПЗ=3% (2-й уровень); Комплектация 0,7% ПЗ=0,7% (2-й уровень); Загот-складские расходы 1,2% ПЗ=1,2% (3-й уровень) | компл | 1 | 48265.76 |  |  |  | 48266
Система П2.
43 | ООО"Веза" Ком.предл. №39/1756/09/М от 25.05.09. | Кондиционер центральный каркасно-панельный КЦКП-40-С1. Цена: 1256355,79:1,18:3,11хК=366462,63 КОЭФ. К ПОЗИЦИИ: Запчасти 2% ПЗ=2% (1-й уровень); Транспорт 3% ПЗ=3% (2-й уровень); Комплектация 0,7% ПЗ=0,7% (2-й уровень); Загот-складские расходы 1,2% ПЗ=1,2% (3-й уровень) | компл | 1 | 366462.63 |  |  |  | 366463
44 | ООО"Веза" Ком.предл. №39/1756/09/М от 25.05.09. | Шкаф "ШСАУ" и приборы автоматики и управления с контроллером. Цена: 207689,51:1,18:3,11хК=60580,31 КОЭФ. К ПОЗИЦИИ: Запчасти 2% ПЗ=2% (1-й уровень); Транспорт 3% ПЗ=3% (2-й уровень); Комплектация 0,7% ПЗ=0,7% (2-й уровень); Загот-складские расходы 1,2% ПЗ=1,2% (3-й уровень) | компл | 1 | 60580.31 |  |  |  | 60580
Система П3.
45 | ООО"Веза" Ком.предл. №39/1756/09/М от 25.05.09. | Кондиционер центральный каркасно-панельный КЦКП-3,15-С1. Цена: 97497,44:1,18:3,11хК=28438,74 КОЭФ. К ПОЗИЦИИ: Запчасти 2% ПЗ=2% (1-й уровень); Транспорт 3% ПЗ=3% (2-й уровень); Комплектация 0,7% ПЗ=0,7% (2-й уровень); Загот-складские расходы 1,2% ПЗ=1,2% (3-й уровень) | компл | 1 | 28438.74 |  |  |  | 28439
46 | ООО"Веза" Ком.предл. №39/1756/09/М от 25.05.09. | Шкаф "ШСАУ" и приборы автоматики и управления с контроллером. Цена: 68191,2:1,18:3,11хК=19890,48 КОЭФ. К ПОЗИЦИИ: Запчасти 2% ПЗ=2% (1-й уровень); Транспорт 3% ПЗ=3% (2-й уровень); Комплектация 0,7% ПЗ=0,7% (2-й уровень); Загот-складские расходы 1,2% ПЗ=1,2% (3-й уровень) | компл | 1 | 19890.48 |  |  |  | 19890
Система П4.
47 | ООО"Веза" Ком.предл. №39/1756/09/М от 25.05.09. | Кондиционер центральный каркасно-панельный КЦКП-12,5-С1. Цена: 251954,78:1,18:3,11хК=73491,94 КОЭФ. К ПОЗИЦИИ: Запчасти 2% ПЗ=2% (1-й уровень); Транспорт 3% ПЗ=3% (2-й уровень); Комплектация 0,7% ПЗ=0,7% (2-й уровень); Загот-складские расходы 1,2% ПЗ=1,2% (3-й уровень) | компл | 1 | 73491.94 |  |  |  | 73492
48 | ООО"Веза" Ком.предл. №39/1756/09/М от 25.05.09. | Шкаф "ШСАУ" и приборы автоматики и управления с контроллером. Цена: 93346,11:1,18:3,11хК=27227,85 КОЭФ. К ПОЗИЦИИ: Запчасти 2% ПЗ=2% (1-й уровень); Транспорт 3% ПЗ=3% (2-й уровень); Комплектация 0,7% ПЗ=0,7% (2-й уровень); Загот-складские расходы 1,2% ПЗ=1,2% (3-й уровень) | компл | 1 | 27227.85 |  |  |  | 27228
Система П5.
49 | ООО"Веза" Ком.предл. №39/1756/09/М от 25.05.09. | Кондиционер центральный каркасно-панельный КЦКП-12,5-С1. Цена: 204830,31:1,18:3,11хК=59746 КОЭФ. К ПОЗИЦИИ: Запчасти 2% ПЗ=2% (1-й уровень); Транспорт 3% ПЗ=3% (2-й уровень); Комплектация 0,7% ПЗ=0,7% (2-й уровень); Загот-складские расходы 1,2% ПЗ=1,2% (3-й уровень) | компл | 1 | 59746.32 |  |  |  | 59746
50 | ООО"Веза" Ком.предл. №39/1756/09/М от 25.05.09. | Шкаф "ШСАУ" и приборы автоматики и управления с контроллером. Цена: 93346,11:1,18:3,11хК=27227,85 КОЭФ. К ПОЗИЦИИ: Запчасти 2% ПЗ=2% (1-й уровень); Транспорт 3% ПЗ=3% (2-й уровень); Комплектация 0,7% ПЗ=0,7% (2-й уровень); Загот-складские расходы 1,2% ПЗ=1,2% (3-й уровень) | компл | 1 | 27227.85 |  |  |  | 27228
Система К1, К2, К3, К4.
51 | Группа компаний ИНРОСТ прайс-лист 14.07.09 | Оконный кондиционер GCW-09HR. Цена: 11200:1,18:3,11хК=3266,9 КОЭФ. К ПОЗИЦИИ: Запчасти 2% ПЗ=2% (1-й уровень); Транспорт 3% ПЗ=3% (2-й уровень); Комплектация 0,7% ПЗ=0,7% (2-й уровень); Загот-складские расходы 1,2% ПЗ=1,2% (3-й уровень) | компл | 4 | 3266.9 |  |  |  | 13068
Раздел 6. Вентиляция.
52 | ФЕР20-03-001-03 | Установка вентиляторов радиальных ВР-80-75-6,3К1 массой 0,17 т с эл.двигателем АИР90L6 | 1 вентилятор | 4 | 145.36 | 87.01 | 24.55 | 1.08 | 581 | 348 | 98 | 4
|  | Накладные расходы от ФОТ Сметная прибыль от ФОТ Всего с НР и СП |  | 134% 83% |  |  |  |  | 494 306 1403
53 | ФЕР20-03-001-02 | Установка вентиляторов радиальных из нержав. стали, ВР-80-75-4К1 массой 0,059 т с эл.двигателем АИР71В4 | 1 вентилятор | 1 | 113.12 | 76.77 | 13.59 | 0.41 | 113 | 77 | 14
|  | Накладные расходы от ФОТ Сметная прибыль от ФОТ Всего с НР и СП |  | 134% 83% |  |  |  |  | 109 67 294
54 | ФЕР20-03-003-03 | Установка вентиляторов крышных из нержав. стали, КРОВ6-8-К1-УХЛ1-0-1,5х705-220/380 массой 0,205 т с эл.двигателем А100L8 | 1 вентилятор | 3 | 281.99 | 113.23 | 92.86 | 4.86 | 846 | 340 | 279 | 15
|  | Накладные расходы от ФОТ Сметная прибыль от ФОТ Всего с НР и СП |  | 134% 83% |  |  |  |  | 498 309 1684
55 | ФЕР20-03-002-03 | Установка вентиляторов осевых ВО-12-300-8 с эл.двигателлем АИР100S4, массой 0,0734 т | 1 вентилятор | 4 | 219.89 | 99.76 | 22.45 | 0.27 | 880 | 399 | 90 | 1
|  | Накладные расходы от ФОТ Сметная прибыль от ФОТ Всего с НР и СП |  | 134% 83% |  |  |  |  | 563 349 1817
56 | ФЕР20-03-001-02 | Установка вентиляторов радиальных из нержав. стали, ВЦ14-46-2,5К с эл.двигателлем АИР100S2, массой: 0,0565 | 1 вентилятор | 2 | 113.12 | 76.77 | 13.59 | 0.41 | 226 | 154 | 27 | 1
|  | Накладные расходы от ФОТ Сметная прибыль от ФОТ Всего с НР и СП |  | 134% 83% |  |  |  |  | 218 135 588
57 | ФЕР20-03-001-04 | Установка вентиляторов радиальных ВЦ14-46-8К с эл.двигателлем 4А180М8, массой: 0,398 | 1 вентилятор | 2 | 172.09 | 99.46 | 37.22 | 1.76 | 344 | 199 | 74 | 4
|  | Накладные расходы от ФОТ Сметная прибыль от ФОТ Всего с НР и СП |  | 134% 83% |  |  |  |  | 285 177 820
58 | ФЕР20-03-001-03 | Установка вентиляторов радиальных из нержав. стали, ВР-80-75-6,3К1 с электродвигателем АИР100L6 массой 0,17 т | 1 вентилятор | 2 | 145.36 | 87.01 | 24.55 | 1.08 | 291 | 174 | 49 | 2
|  | Накладные расходы от ФОТ Сметная прибыль от ФОТ Всего с НР и СП |  | 134% 83% |  |  |  |  | 248 154 704
59 | ФЕР20-03-001-02 | Установка вентиляторов радиальных из нержав. стали, ВР-80-75-4К1 с электродвигателем АИР71В4 массой 0,059 т | 1 вентилятор | 2 | 113.12 | 76.77 | 13.59 | 0.41 | 226 | 154 | 27 | 1
|  | Накладные расходы от ФОТ Сметная прибыль от ФОТ Всего с НР и СП |  | 134% 83% |  |  |  |  | 218 135 588
60 | ФЕР20-03-001-01 | Установка вентиляторов канальных квадратных УНИВЕНТ-3,15-4-2-01 с эл.двигателем АИР63А4, массой 0,04т | 1 вентилятор | 2 | 82.15 | 55.79 | 6.55 | 0.14 | 164 | 112 | 13
|  | Накладные расходы от ФОТ Сметная прибыль от ФОТ Всего с НР и СП |  | 134% 83% |  |  |  |  | 158 98 427
61 | ФЕР20-03-002-01 | Установка вентиляторов осевых ВО-3,15-01с с эл.двигателем 4ААМ56А4УЗ, массой 0,016 т | 1 вентилятор | 1 | 47.3 | 38.29 | 6.98 | 0.14 | 47 | 38 | 7
|  | Накладные расходы от ФОТ Сметная прибыль от ФОТ Всего с НР и СП |  | 134% 83% |  |  |  |  | 54 33 136
62 | ФЕР20-04-001-01 | Установка агрегатов воздушно-отопительных АВО-К-4-42В1 массой0,024 т | 1 агрегат | 2 | 159.93 | 71.49 | 26.89 | 0.68 | 320 | 143 | 54 | 1
|  | Накладные расходы от ФОТ Сметная прибыль от ФОТ Всего с НР и СП |  | 134% 83% |  |  |  |  | 202 125 657
63 | ФЕРм11-06-001-01 | Установка шкафа ШСАУ-АВО-К-2.1 | шт. | 2 | 154.77 | 45.58 | 10.76 | 0.54 | 310 | 91 | 22 | 1
|  | Накладные расходы от ФОТ Сметная прибыль от ФОТ Всего с НР и СП |  | 84% 60% |  |  |  |  | 77 55 442
64 | ТЕР20-02-013-04 | Установка узлов прохода УП5-21 Серия 5.904-10, Д=800 мм | 10 узлов | 0.2 | 8587.46 | 394.26 | 17.19 | 0.41 | 1717 | 79 | 3
|  | Накладные расходы от ФОТ Сметная прибыль от ФОТ Всего с НР и СП |  | 134% 83% |  |  |  |  | 111 69 1901
65 | ФЕРм11-05-001-01 | Механизм исполнительный МЭО-40/63-0,25-94М, масса 8 кг | шт. | 2 | 47.76 | 5.03 | 34.33 | 3.11 | 96 | 10 | 69 | 6
|  | Накладные расходы от ФОТ Сметная прибыль от ФОТ Всего с НР и СП |  | 84% 60% |  |  |  |  | 13 10 119
66 | ТЕР20-02-012-06 | Установка дефлекторов Д=800 мм | 1 дефлектор | 2 | 994.71 | 103.3 | 13.15 | 0.27 | 1989 | 207 | 26 | 1
|  | Накладные расходы от ФОТ Сметная прибыль от ФОТ Всего с НР и СП |  | 134% 83% |  |  |  |  | 292 181 2473
67 | ТЕР20-02-012-01 | Установка дефлекторов Д= 280 мм | 1 дефлектор | 1 | 167.1 | 24.91 | 2.81 |  | 167 | 25 | 3
|  | Накладные расходы от ФОТ Сметная прибыль от ФОТ Всего с НР и СП |  | 134% 83% |  |  |  |  | 35 22 225
68 | ТЕР20-02-009-01 прим. | Установка зонтов из коррозионно-стойкой стали 12Х18Н10Т, Д=100 мм КОЭФ. К ПОЗИЦИИ: на коррозионно-стойкую сталь МАТ=4 | 1 зонт | 2 | 297.76 | 4.32 | 1.44 |  | 596 | 9 | 3
|  | Накладные расходы от ФОТ Сметная прибыль от ФОТ Всего с НР и СП |  | 134% 83% |  |  |  |  | 12 7 615
69 | ТЕР20-02-009-01 | Установка зонтов из оцинкованной стали Д=200 мм | 1 зонт | 2 | 78.76 | 4.32 | 1.44 |  | 158 | 9 | 3
|  | Накладные расходы от ФОТ Сметная прибыль от ФОТ Всего с НР и СП |  | 134% 83% |  |  |  |  | 12 7 177
70 | ТЕР20-02-013-02 прим. | Установка узлов прохода УП1-02, диаметром 280 мм | 10 узлов | 0.2 | 3540.04 | 262.21 | 4.57 |  | 708 | 52 | 1
|  | Накладные расходы от ФОТ Сметная прибыль от ФОТ Всего с НР и СП |  | 134% 83% |  |  |  |  | 74 46 831
71 | ФЕР20-02-017-05 | Установка дверей герметических: утепленных, размером 1250х500 мм (РК-152) | 1 шт. | 4 | 404.95 | 20.42 | 11.33 |  | 1620 | 82 | 45
|  | Накладные расходы от ФОТ Сметная прибыль от ФОТ Всего с НР и СП |  | 134% 83% |  |  |  |  | 115 71 1812
72 | ТЕР20-02-004-10 | Установка клапанов лепестковых КЛ.00.000-03 к осевым вентиляторам: сечением 800х800 мм | 1 клапан | 4 | 1968.96 | 25.7 | 2.97 |  | 7876 | 103 | 12
|  | Накладные расходы от ФОТ Сметная прибыль от ФОТ Всего с НР и СП |  | 134% 83% |  |  |  |  | 145 90 8117
73 | ТЕР20-02-004-02 | Установка клапанов обратных КО-02 диаметром: 400 мм | 1 клапан | 2 | 639.04 | 11.34 | 1.75 |  | 1278 | 23 | 4
|  | Накладные расходы от ФОТ Сметная прибыль от ФОТ Всего с НР и СП |  | 134% 83% |  |  |  |  | 32 20 1331
74 | ТЕР20-02-004-02 | Установка клапанов обратных КО-03 диаметром: 500 мм | 1 клапан | 6 | 639.04 | 11.34 | 1.75 |  | 3834 | 68 | 11
|  | Накладные расходы от ФОТ Сметная прибыль от ФОТ Всего с НР и СП |  | 134% 83% |  |  |  |  | 95 59 3992
75 | ТЕР20-02-004-15 | Установка клапанов перекидных искробезопасных фланц. АЗЕ 024.000-03: сеч. 400х400 мм. | 1 клапан | 1 | 2987.37 | 36.5 | 3.9 |  | 2987 | 37 | 4
|  | Накладные расходы от ФОТ Сметная прибыль от ФОТ Всего с НР и СП |  | 134% 83% |  |  |  |  | 52 32 3073
76 | ТЕР20-02-004-16 | Установка клапанов перекидных искробезопасных фланц. АЗЕ 024.000-05: сеч.600х600 мм | 1 клапан | 1 | 4431.59 | 52.06 | 7.62 | 0.14 | 4432 | 52 | 8
|  | Накладные расходы от ФОТ Сметная прибыль от ФОТ Всего с НР и СП |  | 134% 83% |  |  |  |  | 74 46 4555
77 | ФЕР20-02-004-01 прим. | Установка клапанов противопожарных КЛОП-1(60)-НО-ТЗ(м)-100(фл)-Н, Ду=100 мм | 1 клапан | 2 | 18.18 | 9.12 | 1.57 |  | 36 | 18 | 3
|  | Накладные расходы от ФОТ Сметная прибыль от ФОТ Всего с НР и СП |  | 134% 83% |  |  |  |  | 25 16 78
78 | ФЕР20-02-004-01 прим. | Установка клапанов противопожарных КЛОП-1(60)-НО-ТЗ(м)-160(фл)-Н, Ду=160 мм | 1 клапан | 2 | 18.18 | 9.12 | 1.57 |  | 36 | 18 | 3
|  | Накладные расходы от ФОТ Сметная прибыль от ФОТ Всего с НР и СП |  | 134% 83% |  |  |  |  | 25 16 78
79 | ФЕР20-02-004-01 прим. | Установка клапанов противопожарных КЛОП-1(60)-НО-ТЗ(м)-225(фл)-Н, Ду=225 мм | 1 клапан | 1 | 18.18 | 9.12 | 1.57 |  | 18 | 9 | 2
|  | Накладные расходы от ФОТ Сметная прибыль от ФОТ Всего с НР и СП |  | 134% 83% |  |  |  |  | 12 7 37
80 | ФЕР20-02-004-16 прим. | Установка клапанов противопожарных КЛОП-1(60)-НО-ТЗ(м)-800х600-Н | 1 клапан | 1 | 253.14 | 52 | 7.63 | 0.14 | 253 | 52 | 8
|  | Накладные расходы от ФОТ Сметная прибыль от ФОТ Всего с НР и СП |  | 134% 83% |  |  |  |  | 74 46 376
81 | ФЕР20-02-004-02 | Установка клапанов противопожарных КЛОП-1(60)-НО-ТЗ(м)-500(фл)-Н, Ду=500 мм | 1 клапан | 1 | 22.83 | 11.33 | 1.75 |  | 23 | 11 | 2
|  | Накладные расходы от ФОТ Сметная прибыль от ФОТ Всего с НР и СП |  | 134% 83% |  |  |  |  | 16 10 50
82 | ФЕР20-02-004-02 | Установка клапанов противопожарных КЛОП-1(60)-НО-ТЗ(м)-400(фл)-Н, Ду=400 мм | 1 клапан | 1 | 22.83 | 11.33 | 1.75 |  | 23 | 11 | 2
|  | Накладные расходы от ФОТ Сметная прибыль от ФОТ Всего с НР и СП |  | 134% 83% |  |  |  |  | 16 10 50
83 | ФЕР20-02-005-08 | Установка заслонок РК302.000-14 воздушных с ручным управлением, 600х500 мм | 1 шт. | 1 | 45.37 | 15.16 | 1.91 |  | 45 | 15 | 2
|  | Накладные расходы от ФОТ Сметная прибыль от ФОТ Всего с НР и СП |  | 134% 83% |  |  |  |  | 21 13 80
84 | ФЕР20-02-005-08 | Установка заслонок РК302.000-16 воздушных с ручным управлением, 800х800 мм | 1 шт. | 2 | 45.37 | 15.16 | 1.91 |  | 91 | 30 | 4
|  | Накладные расходы от ФОТ Сметная прибыль от ФОТ Всего с НР и СП |  | 134% 83% |  |  |  |  | 43 27 163
85 | ФЕР20-02-005-03 | Установка заслонок РК-300.000-08 с ручным управлением: диаметром 400 мм | 1 шт. | 2 | 44.5 | 15.16 | 1.94 |  | 89 | 30 | 4
|  | Накладные расходы от ФОТ Сметная прибыль от ФОТ Всего с НР и СП |  | 134% 83% |  |  |  |  | 43 27 161
86 | ФЕР20-02-005-04 | Установка заслонок Р630Р с ручным управлением, фланцев.: диаметром 630 мм | 1 шт. | 2 | 54.08 | 24.04 | 4.28 | 0.14 | 108 | 48 | 9
|  | Накладные расходы от ФОТ Сметная прибыль от ФОТ Всего с НР и СП |  | 134% 83% |  |  |  |  | 67 42 219
87 | ФЕР20-02-005-03 | Установка заслонок унифицированных РК-300.000-09с ручным управлением: диаметром 500 мм | 1 шт. | 1 | 44.5 | 15.16 | 1.94 |  | 45 | 15 | 2
|  | Накладные расходы от ФОТ Сметная прибыль от ФОТ Всего с НР и СП |  | 134% 83% |  |  |  |  | 21 13 80
88 | ТЕР20-02-011-01 | Установка зонтов из черной стали,толщ. 2 мм, размером в плане 4000х1300, (3шт) | 1 м2 поверхности зонта | 7.53 | 164.52 | 9.41 | 3.68 |  | 1239 | 71 | 28
|  | Накладные расходы от ФОТ Сметная прибыль от ФОТ Всего с НР и СП |  | 134% 83% |  |  |  |  | 101 62 1407
89 | ФЕР20-02-019-01 | Установка стоек для вент.зонтов 4000х1300, (3шт) | 100 кг изделия | 1,1648 1,12*1,04 | 938.67 | 55.26 | 11.59 |  | 1093 | 64 | 14
|  | Накладные расходы от ФОТ Сметная прибыль от ФОТ Всего с НР и СП |  | 134% 83% |  |  |  |  | 90 56 1243
90 | ТЕР20-02-010-06 | Установка зонта, 1000х500, из оцинкованной стали, толщ. 1мм | 1 зонт | 1 | 454.54 | 20.11 | 5.51 | 0.14 | 455 | 20 | 6
|  | Накладные расходы от ФОТ Сметная прибыль от ФОТ Всего с НР и СП |  | 134% 83% |  |  |  |  | 28 17 501
91 | ТЕР20-02-010-01 | Установка зонта 300х150, из оцинкованной стали, толщ. 1мм | 1 зонт | 1 | 107.3 | 5.88 | 1.61 |  | 107 | 6 | 2
|  | Накладные расходы от ФОТ Сметная прибыль от ФОТ Всего с НР и СП |  | 134% 83% |  |  |  |  | 8 5 120
92 | СЦМ-300-3091 | Шиберы из оцинкованной стали круглые Д=355 мм | шт | 3 | 112.55 |  |  |  | 338
93 | СЦМ-300-3090 | Шиберы в обечайке из коррозионно-стойкой стали 12Х18Н10Т, толщ.1мм, круглые Д=315 мм КОЭФ. К ПОЗИЦИИ: на сталь 12Х18Н10Т МАТ=4 | шт | 1 | 337.04 |  |  |  | 337
94 | СЦМ-300-3090 | Шиберы в обечайке из коррозионно-стойкой стали 12Х18Н10Т, толщ.1мм, круглые Д=200 мм КОЭФ. К ПОЗИЦИИ: на сталь 12Х18Н10Т МАТ=4 | шт | 5 | 337.04 |  |  |  | 1685
95 | СЦМ-300-3090 | Шиберы в обечайке из коррозионно-стойкой стали 12Х18Н10Т, толщ.1мм, круглые Д=140 мм КОЭФ. К ПОЗИЦИИ: на сталь 12Х18Н10Т МАТ=4 | шт | 1 | 337.04 |  |  |  | 337
96 | ФЕР20-02-002-01 | Установка решеток с горизонтальными пластинами, площадью в свету: до 0,5 м2 (РС-Г/Б....) | 1 решетка | 69 15+16+1+2+25+5+4+1 | 17.8 | 13.1 | 2.25 |  | 1228 | 904 | 155
|  | Накладные расходы от ФОТ Сметная прибыль от ФОТ Всего с НР и СП |  | 134% 83% |  |  |  |  | 1272 788 3341
97 | ФЕР20-02-002-02 | Установка решеток с горизонтальными пластинами, площадью в свету: до 1 м2 (РС-Г/Б 425х1225(Н)) | 1 решетка | 4 | 25.57 | 15.97 | 3.53 | 0.14 | 102 | 64 | 14 | 1
|  | Накладные расходы от ФОТ Сметная прибыль от ФОТ Всего с НР и СП |  | 134% 83% |  |  |  |  | 91 56 253
98 | ФЕР20-02-002-01 | Установка решеток цилиндрических площадью в свету: до 0,5 м2 (РС-ГЦ/Б....) | 1 решетка | 54 1+12+9+6+1+4+5+8+8 | 17.8 | 13.1 | 2.25 |  | 961 | 707 | 122
|  | Накладные расходы от ФОТ Сметная прибыль от ФОТ Всего с НР и СП |  | 134% 83% |  |  |  |  | 994 616 2612
99 | ФЕР20-02-003-10 | Установка решеток жалюзийных стальных Р150, Р150-1 | 1 решетка | 31 24+7 | 19.3 | 9.6 | 1.28 |  | 598 | 298 | 40
|  | Накладные расходы от ФОТ Сметная прибыль от ФОТ Всего с НР и СП |  | 134% 83% |  |  |  |  | 419 260 1294
100 | ФЕР20-02-002-05 | Установка решеток стальн. с неподвижными жалюзи (РН-2-1010х410) | 1 решетка | 1 | 50.62 | 29.33 | 6.47 | 0.14 | 51 | 29 | 6
|  | Накладные расходы от ФОТ Сметная прибыль от ФОТ Всего с НР и СП |  | 134% 83% |  |  |  |  | 40 25 117
101 | ТЕР20-02-018-01 | Установка вставок гибких тип "В" (8шт.) | 1 м2 | 4 0,23+0,95+2*0,35+4*0,53 | 268.64 | 50.31 | 0.75 |  | 1075 | 201 | 3
|  | Накладные расходы от ФОТ Сметная прибыль от ФОТ Всего с НР и СП |  | 134% 83% |  |  |  |  | 283 175 1543
102 | ТЕР20-02-018-01 | Установка вставок гибких тип "Н" (8шт.) | 1 м2 | 2,93 0,17+0,72+2*0,24+4*0,39 | 268.64 | 50.31 | 0.75 |  | 787 | 147 | 2
|  | Накладные расходы от ФОТ Сметная прибыль от ФОТ Всего с НР и СП |  | 134% 83% |  |  |  |  | 206 128 1128
103 | ТЕР20-02-020-01 | Установка виброизоляторов: номер ДО38 | 10 виброизоляторов | 0.8 | 301.47 | 36.7 | 0.75 |  | 241 | 29 | 1
|  | Накладные расходы от ФОТ Сметная прибыль от ФОТ Всего с НР и СП |  | 134% 83% |  |  |  |  | 40 25 307
104 | ТЕР20-02-020-06 | Установка виброизоляторов: номер ДО43 | 10 виброизоляторов | 1 | 1247.74 | 67.46 | 2.26 |  | 1248 | 67 | 2
|  | Накладные расходы от ФОТ Сметная прибыль от ФОТ Всего с НР и СП |  | 134% 83% |  |  |  |  | 94 58 1403
105 | ТЕР20-02-020-02 | Установка виброизоляторов: номер ДО39 | 10 виброизоляторов | 0.8 | 388.35 | 43.65 | 0.75 |  | 311 | 35 | 1
|  | Накладные расходы от ФОТ Сметная прибыль от ФОТ Всего с НР и СП |  | 134% 83% |  |  |  |  | 50 31 394
106 | ТЕР20-02-020-03 | Установка виброизоляторов: номер ДО40 | 10 виброизоляторов | 1 | 445.55 | 47.62 | 0.75 |  | 446 | 48 | 1
|  | Накладные расходы от ФОТ Сметная прибыль от ФОТ Всего с НР и СП |  | 134% 83% |  |  |  |  | 67 42 557
107 | ТЕР20-02-020-04 | Установка виброизоляторов: номер ДО41 | 10 виброизоляторов | 2 | 637.73 | 53.57 | 1.51 |  | 1275 | 107 | 3
|  | Накладные расходы от ФОТ Сметная прибыль от ФОТ Всего с НР и СП |  | 134% 83% |  |  |  |  | 150 93 1523
108 | ТЕР20-01-001-16А | Прокладка воздуховодов класса H: из оцинкованной стали толщиной 0,9 мм, 1200х1200 13 834,11 = 14 156,37 - 1 x 322,26 КОЭФ. К ПОЗИЦИИ: 3.1 Прокладка воздуховодов на высоте от пола свыше 3 до 5м ОЗП=1,06; ТЗ=1,06 | 100 м2 поверхности воздуховодов | 1.06 | 13866.44 | 571.24 | 108.83 | 4.32 | 14698 | 606 | 115 | 5
|  | Накладные расходы от ФОТ Сметная прибыль от ФОТ Всего с НР и СП |  | 134% 83% |  |  |  |  | 859 532 16125
109 | ТЕР20-01-001-15А | Прокладка воздуховодов класса H: из оцинкованной стали толщиной 0,9 мм, 1200х1000мм 14 263,50 = 14 542,30 - 1 x 278,80 КОЭФ. К ПОЗИЦИИ: 3.1 Прокладка воздуховодов на высоте от пола свыше 3 до 5м ОЗП=1,06; ТЗ=1,06 | 100 м2 поверхности воздуховодов | 0.704 | 14299.21 | 630.89 | 102.33 | 3.92 | 10067 | 444 | 72 | 3
|  | Накладные расходы от ФОТ Сметная прибыль от ФОТ Всего с НР и СП |  | 134% 83% |  |  |  |  | 628 389 11110
110 | ТЕР20-01-001-14А | Прокладка воздуховодов класса H: из оцинкованной стали толщиной 0,7 мм, 1000х1000 мм 13 270,04 = 13 548,84 - 1 x 278,80 | 100 м2 поверхности воздуховодов | 0.044 | 13270.04 | 595.18 | 102.33 | 3.92 | 584 | 26 | 5
|  | Накладные расходы от ФОТ Сметная прибыль от ФОТ Всего с НР и СП |  | 134% 83% |  |  |  |  | 36 22 643
111 | ТЕР20-01-001-13А | Прокладка воздуховодов класса H: из оцинкованной стали толщиной 0,7 мм, 800х1000 мм 13 280,10 = 13 558,90 - 1 x 278,80 КОЭФ. К ПОЗИЦИИ: 3.1 Прокладка воздуховодов на высоте от пола свыше 3 до 5м ОЗП=1,06; ТЗ=1,06 | 100 м2 поверхности воздуховодов | 0.684 | 13319.19 | 690.53 | 111.62 | 4.19 | 9110 | 472 | 76 | 3
|  | Накладные расходы от ФОТ Сметная прибыль от ФОТ Всего с НР и СП |  | 134% 83% |  |  |  |  | 669 414 10221
112 | ТЕР20-01-001-12А | Прокладка воздуховодов класса H: из оцинкованной стали толщиной 0,7 мм, 800х800 мм 13 214,13 = 13 409,70 - 1 x 195,57 КОЭФ. К ПОЗИЦИИ: 3.1 Прокладка воздуховодов на высоте от пола свыше 3 до 5м ОЗП=1,06; ТЗ=1,06 | 100 м2 поверхности воздуховодов | 0.448 | 13256.59 | 750.16 | 111.95 | 4.19 | 5939 | 336 | 50 | 2
|  | Накладные расходы от ФОТ Сметная прибыль от ФОТ Всего с НР и СП |  | 134% 83% |  |  |  |  | 476 295 6730
113 | ТЕР20-01-001-12А | Прокладка воздуховодов класса H: из оцинкованной стали толщиной 0,7 мм, 600х800 мм 13 214,13 = 13 409,70 - 1 x 195,57 | 100 м2 поверхности воздуховодов | 0,87 округл(31*2,8046/100;2 | 13214.13 | 707.7 | 111.95 | 4.19 | 11496 | 616 | 97 | 4
|  | Накладные расходы от ФОТ Сметная прибыль от ФОТ Всего с НР и СП |  | 134% 83% |  |  |  |  | 872 540 12944
114 | ТЕР20-01-001-12А | Прокладка воздуховодов класса H: из оцинкованной стали толщиной 0,7 мм, 600х800 мм 13 214,13 = 13 409,70 - 1 x 195,57 КОЭФ. К ПОЗИЦИИ: 3.1 Прокладка воздуховодов на высоте от пола свыше 3 до 5м ОЗП=1,06; ТЗ=1,06 | 100 м2 поверхности воздуховодов | 1,32 округл(47*2,8046/100;2 | 13256.59 | 750.16 | 111.95 | 4.19 | 17499 | 990 | 148 | 6
|  | Накладные расходы от ФОТ Сметная прибыль от ФОТ Всего с НР и СП |  | 134% 83% |  |  |  |  | 1402 868 19826
115 | ТЕР20-01-001-12А | Прокладка воздуховодов класса H: из оцинкованной стали толщиной 0,7 мм, 600х800 мм 13 214,13 = 13 409,70 - 1 x 195,57 КОЭФ. К ПОЗИЦИИ: 3.1 Прокладка воздуховодов на высоте от пола свыше 5 до 8м ОЗП=1,16; ТЗ=1,16 | 100 м2 поверхности воздуховодов | 0,25 2,44-0,87-1,32 | 13327.36 | 820.93 | 111.95 | 4.19 | 3332 | 205 | 28 | 1
|  | Накладные расходы от ФОТ Сметная прибыль от ФОТ Всего с НР и СП |  | 134% 83% |  |  |  |  | 289 179 3811
116 | ТЕР20-01-001-12А | Прокладка воздуховодов класса H: из оцинкованной стали толщиной 0,7 мм, 800х500 мм 13 214,13 = 13 409,70 - 1 x 195,57 | 100 м2 поверхности воздуховодов | 0.416 | 13214.13 | 707.7 | 111.95 | 4.19 | 5497 | 294 | 47 | 2
|  | Накладные расходы от ФОТ Сметная прибыль от ФОТ Всего с НР и СП |  | 134% 83% |  |  |  |  | 417 258 6189
117 | ТЕР20-01-001-11А | Прокладка воздуховодов класса H: из оцинкованной стали толщиной 0,7 мм, 800х400 мм 13 637,27 = 13 916,07 - 1 x 278,80 КОЭФ. К ПОЗИЦИИ: 3.1 Прокладка воздуховодов на высоте от пола свыше 3 до 5м ОЗП=1,06; ТЗ=1,06 | 100 м2 поверхности воздуховодов | 0.624 | 13689.8 | 928.06 | 107.08 | 3.78 | 8542 | 579 | 67 | 2
|  | Накладные расходы от ФОТ Сметная прибыль от ФОТ Всего с НР и СП |  | 134% 83% |  |  |  |  | 817 506 9897
118 | ТЕР20-01-001-11А | Прокладка воздуховодов класса H: из оцинкованной стали толщиной 0,7 мм, 600х600 мм 13 637,27 = 13 916,07 - 1 x 278,80 КОЭФ. К ПОЗИЦИИ: 3.1 Прокладка воздуховодов на высоте от пола свыше 3 до 5м ОЗП=1,06; ТЗ=1,06 | 100 м2 поверхности воздуховодов | 0.555 | 13689.8 | 928.06 | 107.08 | 3.78 | 7598 | 515 | 59 | 2
|  | Накладные расходы от ФОТ Сметная прибыль от ФОТ Всего с НР и СП |  | 134% 83% |  |  |  |  | 728 451 8806
119 | ТЕР20-01-001-11А | Прокладка воздуховодов класса H: из оцинкованной стали толщиной 0,7 мм, 600х500 мм 13 637,27 = 13 916,07 - 1 x 278,80 | 100 м2 поверхности воздуховодов | 0,2 округл(9*2,2/100;2 | 13637.27 | 875.53 | 107.08 | 3.78 | 2727 | 175 | 21 | 1
|  | Накладные расходы от ФОТ Сметная прибыль от ФОТ Всего с НР и СП |  | 134% 83% |  |  |  |  | 248 154 3139
120 | ТЕР20-01-001-11А | Прокладка воздуховодов класса H: из оцинкованной стали толщиной 0,7 мм, 600х600 мм 13 637,27 = 13 916,07 - 1 x 278,80 КОЭФ. К ПОЗИЦИИ: 3.1 Прокладка воздуховодов на высоте от пола свыше 3 до 5м ОЗП=1,06; ТЗ=1,06 | 100 м2 поверхности воздуховодов | 0,68 0,88-0,2 | 13689.8 | 928.06 | 107.08 | 3.78 | 9309 | 631 | 73 | 3
|  | Накладные расходы от ФОТ Сметная прибыль от ФОТ Всего с НР и СП |  | 134% 83% |  |  |  |  | 892 553 10790
121 | ТЕР20-01-001-11А | Прокладка воздуховодов класса H: из оцинкованной стали толщиной 0,7 мм, 400х600 мм 13 637,27 = 13 916,07 - 1 x 278,80 КОЭФ. К ПОЗИЦИИ: 3.1 Прокладка воздуховодов на высоте от пола свыше 3 до 5м ОЗП=1,06; ТЗ=1,06 | 100 м2 поверхности воздуховодов | 0.34 | 13689.8 | 928.06 | 107.08 | 3.78 | 4655 | 316 | 36 | 1
|  | Накладные расходы от ФОТ Сметная прибыль от ФОТ Всего с НР и СП |  | 134% 83% |  |  |  |  | 446 276 5395
122 | ТЕР20-01-001-11А | Прокладка воздуховодов класса H: из оцинкованной стали толщиной 0,7 мм, 500х500 мм 13 637,27 = 13 916,07 - 1 x 278,80 КОЭФ. К ПОЗИЦИИ: 3.1 Прокладка воздуховодов на высоте от пола свыше 3 до 5м ОЗП=1,06; ТЗ=1,06 | 100 м2 поверхности воздуховодов | 0.012 | 13689.8 | 928.06 | 107.08 | 3.78 | 164 | 11 | 1
|  | Накладные расходы от ФОТ Сметная прибыль от ФОТ Всего с НР и СП |  | 134% 83% |  |  |  |  | 16 10 191
123 | ТЕР20-01-001-11А | Прокладка воздуховодов класса H: из оцинкованной стали толщиной 0,7 мм, 500х400 мм 13 637,27 = 13 916,07 - 1 x 278,80 | 100 м2 поверхности воздуховодов | 0,22 округл(1,8*12/100;2 | 13637.27 | 875.53 | 107.08 | 3.78 | 3000 | 193 | 24 | 1
|  | Накладные расходы от ФОТ Сметная прибыль от ФОТ Всего с НР и СП |  | 134% 83% |  |  |  |  | 273 169 3453
124 | ТЕР20-01-001-11А | Прокладка воздуховодов класса H: из оцинкованной стали толщиной 0,7 мм, 500х400 мм 13 637,27 = 13 916,07 - 1 x 278,80 КОЭФ. К ПОЗИЦИИ: 3.1 Прокладка воздуховодов на высоте от пола свыше 3 до 5м ОЗП=1,06; ТЗ=1,06 | 100 м2 поверхности воздуховодов | 0,626 0,846-0,22 | 13689.8 | 928.06 | 107.08 | 3.78 | 8570 | 581 | 67 | 2
|  | Накладные расходы от ФОТ Сметная прибыль от ФОТ Всего с НР и СП |  | 134% 83% |  |  |  |  | 820 508 9930
125 | ТЕР20-01-001-10А | Прокладка воздуховодов класса H: из оцинкованной стали толщиной 0,7 мм, 300х500 мм 13 479,03 = 13 780,38 - 3 x 100,45 | 100 м2 поверхности воздуховодов | 0.096 | 13479.03 | 1163.58 | 100.61 | 5.13 | 1294 | 112 | 10
|  | Накладные расходы от ФОТ Сметная прибыль от ФОТ Всего с НР и СП |  | 134% 83% |  |  |  |  | 158 98 1557
126 | ТЕР20-01-001-10А | Прокладка воздуховодов класса H: из оцинкованной стали толщиной 0,7 мм, 500х250 мм 13 479,03 = 13 780,38 - 3 x 100,45 КОЭФ. К ПОЗИЦИИ: 3.1 Прокладка воздуховодов на высоте от пола свыше 3 до 5м ОЗП=1,06; ТЗ=1,06 | 100 м2 поверхности воздуховодов | 1,07 округл(71*1,5/100;2 | 13548.84 | 1233.39 | 100.61 | 5.13 | 14497 | 1320 | 108 | 5
|  | Накладные расходы от ФОТ Сметная прибыль от ФОТ Всего с НР и СП |  | 134% 83% |  |  |  |  | 1864 1155 17587
127 | ТЕР20-01-001-10А | Прокладка воздуховодов класса H: из оцинкованной стали толщиной 0,7 мм, 500х250 мм КОЭФ. К ПОЗИЦИИ: 3.1 Прокладка воздуховодов на высоте от пола свыше 5 до 8м ОЗП=1,16; ТЗ=1,16 | 100 м2 поверхности воздуховодов | 0,56 1,62-1,06 | 13966.55 | 1349.75 | 100.61 | 5.13 | 7821 | 756 | 56 | 3
|  | Накладные расходы от ФОТ Сметная прибыль от ФОТ Всего с НР и СП |  | 134% 83% |  |  |  |  | 1068 662 9592
128 | ТЕР20-01-001-10А | Прокладка воздуховодов класса H: из оцинкованной стали толщиной 0,7 мм, 250х400 мм 13 479,03 = 13 780,38 - 3 x 100,45 | 100 м2 поверхности воздуховодов | 0.195 | 13479.03 | 1163.58 | 100.61 | 5.13 | 2628 | 227 | 20 | 1
|  | Накладные расходы от ФОТ Сметная прибыль от ФОТ Всего с НР и СП |  | 134% 83% |  |  |  |  | 320 198 3158
129 | ТЕР20-01-001-03А | Прокладка воздуховодов класса H: из оцинкованной стали толщиной 0,5 мм, 250х200 мм 12 722,41 = 12 792,93 - 1 x 70,52 | 100 м2 поверхности воздуховодов | 0.072 | 12722.41 | 1344.79 | 107.63 | 5.53 | 916 | 97 | 8
|  | Накладные расходы от ФОТ Сметная прибыль от ФОТ Всего с НР и СП |  | 134% 83% |  |  |  |  | 137 85 1143
130 | ТЕР20-01-001-10А | Прокладка воздуховодов класса H: из оцинкованной стали толщиной 0,7 мм, 200х400 мм 13 479,03 = 13 780,38 - 3 x 100,45 | 100 м2 поверхности воздуховодов | 0.018 | 13479.03 | 1163.58 | 100.61 | 5.13 | 243 | 21 | 2
|  | Накладные расходы от ФОТ Сметная прибыль от ФОТ Всего с НР и СП |  | 134% 83% |  |  |  |  | 29 18 291
131 | ТЕР20-01-001-09А | Прокладка воздуховодов класса H: из оцинкованной стали толщиной 0,7 мм, 200х300 мм 14 615,28 = 14 897,36 - 4 x 70,52 | 100 м2 поверхности воздуховодов | 0.1 | 14615.28 | 1344.79 | 107.63 | 5.53 | 1462 | 134 | 11 | 1
|  | Накладные расходы от ФОТ Сметная прибыль от ФОТ Всего с НР и СП |  | 134% 83% |  |  |  |  | 190 118 1778
132 | ТЕР20-01-001-10А | Прокладка воздуховодов класса H: из оцинкованной стали толщиной 0,7 мм, 300х250 мм 13 479,03 = 13 780,38 - 3 x 100,45 КОЭФ. К ПОЗИЦИИ: 3.1 Прокладка воздуховодов на высоте от пола свыше 3 до 5м ОЗП=1,06; ТЗ=1,06 | 100 м2 поверхности воздуховодов | 0.726 | 13548.84 | 1233.39 | 100.61 | 5.13 | 9836 | 895 | 73 | 4
|  | Накладные расходы от ФОТ Сметная прибыль от ФОТ Всего с НР и СП |  | 134% 83% |  |  |  |  | 1265 784 11934
133 | ТЕР20-01-001-09А | Прокладка воздуховодов класса H: из оцинкованной стали толщиной 0,7 мм, 300х100 мм 14 615,28 = 14 897,36 - 4 x 70,52 | 100 м2 поверхности воздуховодов | 0.006 | 14615.28 | 1344.79 | 107.63 | 5.53 | 88 | 8 | 1
|  | Накладные расходы от ФОТ Сметная прибыль от ФОТ Всего с НР и СП |  | 134% 83% |  |  |  |  | 11 7 106
134 | ТЕР20-01-001-03А | Прокладка воздуховодов класса H: из оцинкованной стали толщиной 0,5 мм, 200х200мм 12 722,41 = 12 792,93 - 1 x 70,52 | 100 м2 поверхности воздуховодов | 0.044 | 12722.41 | 1344.79 | 107.63 | 5.53 | 560 | 59 | 5
|  | Накладные расходы от ФОТ Сметная прибыль от ФОТ Всего с НР и СП |  | 134% 83% |  |  |  |  | 83 51 697
135 | ТЕР20-01-001-03А | Прокладка воздуховодов класса H: из оцинкованной стали толщиной 0,5 мм, 150х200мм 12 722,41 = 12 792,93 - 1 x 70,52 | 100 м2 поверхности воздуховодов | 0,01 округл(2*0,3517/100;2 | 12722.41 | 1344.79 | 107.63 | 5.53 | 127 | 13 | 1
|  | Накладные расходы от ФОТ Сметная прибыль от ФОТ Всего с НР и СП |  | 134% 83% |  |  |  |  | 19 12 159
136 | ТЕР20-01-001-03А | Прокладка воздуховодов класса H: из оцинкованной стали толщиной 0,5 мм, 150х200мм 12 722,41 = 12 792,93 - 1 x 70,52 КОЭФ. К ПОЗИЦИИ: 3.1 Прокладка воздуховодов на высоте от пола свыше 3 до 5м ОЗП=1,06; ТЗ=1,06 | 100 м2 поверхности воздуховодов | 0,092 0,102-0,01 | 12803.1 | 1425.48 | 107.63 | 5.53 | 1178 | 131 | 10 | 1
|  | Накладные расходы от ФОТ Сметная прибыль от ФОТ Всего с НР и СП |  | 134% 83% |  |  |  |  | 186 115 1487
137 | ТЕР20-01-001-02А | Прокладка воздуховодов класса H: из оцинкованной стали толщиной 0,5 мм, 100х200 мм 14 424,55 = 14 725,93 - 6 x 50,23 | 100 м2 поверхности воздуховодов | 0.021 | 14424.55 | 1468.78 | 134.15 | 7.02 | 303 | 31 | 3
|  | Накладные расходы от ФОТ Сметная прибыль от ФОТ Всего с НР и СП |  | 134% 83% |  |  |  |  | 44 27 376
138 | ТЕР20-01-001-19А | Прокладка воздуховодов класса H: из оцинкованной стали толщиной 1,0 мм, диаметром 1250 мм 13 629,66 = 14 229,29 - 1 x 599,63 | 100 м2 поверхности воздуховодов | 0.079 | 13629.66 | 651.44 | 105.24 | 3.78 | 1077 | 51 | 8
|  | Накладные расходы от ФОТ Сметная прибыль от ФОТ Всего с НР и СП |  | 134% 83% |  |  |  |  | 72 45 1197
139 | ТЕР20-01-001-18А | Прокладка воздуховодов класса H: из оцинкованной стали толщиной 1,0 мм, диаметром 1000 мм 12 734,88 = 13 334,51 - 1 x 599,63 КОЭФ. К ПОЗИЦИИ: 3.1 Прокладка воздуховодов на высоте от пола свыше 3 до 5м ОЗП=1,06; ТЗ=1,06 | 100 м2 поверхности воздуховодов | 0.0942 | 12777.34 | 750.16 | 105.24 | 3.78 | 1204 | 71 | 10
|  | Накладные расходы от ФОТ Сметная прибыль от ФОТ Всего с НР и СП |  | 134% 83% |  |  |  |  | 101 62 1372
140 | ТЕР20-01-001-18А | Прокладка воздуховодов класса H : из оцинкованной стали толщиной 1,0 мм, диаметром 900 мм 12 734,88 = 13 334,51 - 1 x 599,63 | 100 м2 поверхности воздуховодов | 0.0283 | 12734.88 | 707.7 | 105.24 | 3.78 | 360 | 20 | 3
|  | Накладные расходы от ФОТ Сметная прибыль от ФОТ Всего с НР и СП |  | 134% 83% |  |  |  |  | 28 17 406
141 | ТЕР20-01-001-08А | Прокладка воздуховодов класса H): из оцинкованной стали толщиной 0,7 мм, диаметром 800 мм 11 203,47 = 11 523,27 - 1 x 319,80 КОЭФ. К ПОЗИЦИИ: 3.1 Прокладка воздуховодов на высоте от пола свыше 3 до 5м ОЗП=1,06; ТЗ=1,06 | 100 м2 поверхности воздуховодов | 0.151 | 11256 | 928.06 | 138.47 | 4.86 | 1700 | 140 | 21 | 1
|  | Накладные расходы от ФОТ Сметная прибыль от ФОТ Всего с НР и СП |  | 134% 83% |  |  |  |  | 198 123 2029
142 | ТЕР20-01-001-08А | Прокладка воздуховодов класса H: из оцинкованной стали толщиной 0,7 мм, диаметром 710 мм 11 203,47 = 11 523,27 - 1 x 319,80 КОЭФ. К ПОЗИЦИИ: 3.1 Прокладка воздуховодов на высоте от пола свыше 3 до 5м ОЗП=1,06; ТЗ=1,06 | 100 м2 поверхности воздуховодов | 0.134 | 11256 | 928.06 | 138.47 | 4.86 | 1508 | 124 | 19 | 1
|  | Накладные расходы от ФОТ Сметная прибыль от ФОТ Всего с НР и СП |  | 134% 83% |  |  |  |  | 176 109 1800
143 | ТЕР20-01-001-08А | Прокладка воздуховодов класса H: из оцинкованной стали толщиной 0,7 мм, диаметром 630 мм 11 203,47 = 11 523,27 - 1 x 319,80 КОЭФ. К ПОЗИЦИИ: 3.1 Прокладка воздуховодов на высоте от пола свыше 3 до 5м ОЗП=1,06; ТЗ=1,06 | 100 м2 поверхности воздуховодов | 0,24 округл(12*1,9783/100;2 | 11256 | 928.06 | 138.47 | 4.86 | 2701 | 223 | 33 | 1
|  | Накладные расходы от ФОТ Сметная прибыль от ФОТ Всего с НР и СП |  | 134% 83% |  |  |  |  | 315 195 3224
144 | ТЕР20-01-001-08А | Прокладка воздуховодов класса H: из оцинкованной стали толщиной 0,7 мм, диаметром 710 мм 11 203,47 = 11 523,27 - 1 x 319,80 КОЭФ. К ПОЗИЦИИ: 3.1 Прокладка воздуховодов на высоте от пола свыше 5 до 8м ОЗП=1,16; ТЗ=1,16 | 100 м2 поверхности воздуховодов | 0,215 0,455-0,24 | 11343.55 | 1015.61 | 138.47 | 4.86 | 2439 | 218 | 30 | 1
|  | Накладные расходы от ФОТ Сметная прибыль от ФОТ Всего с НР и СП |  | 134% 83% |  |  |  |  | 308 191 2951
145 | ТЕР20-01-001-07А | Прокладка воздуховодов класса H: из оцинкованной стали толщиной 0,7 мм, диаметром 560 мм 11 943,82 = 12 328,40 - 2 x 192,29 КОЭФ. К ПОЗИЦИИ: 3.1 Прокладка воздуховодов на высоте от пола свыше 5 до 8м ОЗП=1,16; ТЗ=1,16 | 100 м2 поверхности воздуховодов | 0.088 | 12129.99 | 1349.75 | 132 | 3.65 | 1067 | 119 | 12
|  | Накладные расходы от ФОТ Сметная прибыль от ФОТ Всего с НР и СП |  | 134% 83% |  |  |  |  | 168 104 1346
146 | ТЕР20-01-001-06А | Прокладка воздуховодов класса H: из оцинкованной стали толщиной 0,6 мм, диаметром 500 мм | 100 м2 поверхности воздуховодов | 1,29 округл(82*1,5701/100;2 | 11399.09 | 1163.58 | 100.61 | 5.13 | 14705 | 1501 | 130 | 7
|  | Накладные расходы от ФОТ Сметная прибыль от ФОТ Всего с НР и СП |  | 134% 83% |  |  |  |  | 2121 1314 18222
147 | ТЕР20-01-001-06А | Прокладка воздуховодов класса H: из оцинкованной стали толщиной 0,6 мм, диаметром 500 мм 11 173,99 = 11 399,09 - 2 x 112,55 КОЭФ. К ПОЗИЦИИ: 3.1 Прокладка воздуховодов на высоте от пола свыше 3 до 5м ОЗП=1,06; ТЗ=1,06 | 100 м2 поверхности воздуховодов | 0,14 округл(9*1,5701/100;2 | 11243.8 | 1233.39 | 100.61 | 5.13 | 1574 | 173 | 14 | 1
|  | Накладные расходы от ФОТ Сметная прибыль от ФОТ Всего с НР и СП |  | 134% 83% |  |  |  |  | 245 152 1981
148 | ТЕР20-01-001-06А | Прокладка воздуховодов класса H: из оцинкованной стали толщиной 0,6 мм, диаметром 500 мм 11 173,99 = 11 399,09 - 2 x 112,55 КОЭФ. К ПОЗИЦИИ: 3.1 Прокладка воздуховодов на высоте от пола свыше 5 до 8м ОЗП=1,16; ТЗ=1,16 | 100 м2 поверхности воздуховодов | 0,093 1,523-1,29-0,14 | 11360.16 | 1349.75 | 100.61 | 5.13 | 1056 | 126 | 9
|  | Накладные расходы от ФОТ Сметная прибыль от ФОТ Всего с НР и СП |  | 134% 83% |  |  |  |  | 177 110 1349
149 | ТЕР20-01-001-06А | Прокладка воздуховодов класса H: из оцинкованной стали толщиной 0,6 мм, диаметром 450 мм 11 173,99 = 11 399,09 - 2 x 112,55 КОЭФ. К ПОЗИЦИИ: 3.1 Прокладка воздуховодов на высоте от пола свыше 3 до 5м ОЗП=1,06; ТЗ=1,06 | 100 м2 поверхности воздуховодов | 0.071 | 11243.8 | 1233.39 | 100.61 | 5.13 | 798 | 88 | 7
|  | Накладные расходы от ФОТ Сметная прибыль от ФОТ Всего с НР и СП |  | 134% 83% |  |  |  |  | 123 76 1001
150 | ТЕР20-01-001-06А | Прокладка воздуховодов класса H: из оцинкованной стали толщиной 0,6 мм, диаметром 400 мм 11 173,99 = 11 399,09 - 2 x 112,55 | 100 м2 поверхности воздуховодов | 0,34 округл(27*1,2563/100;2 | 11173.99 | 1163.58 | 100.61 | 5.13 | 3799 | 396 | 34 | 2
|  | Накладные расходы от ФОТ Сметная прибыль от ФОТ Всего с НР и СП |  | 134% 83% |  |  |  |  | 560 347 4728
151 | ТЕР20-01-001-06А | Прокладка воздуховодов класса H: из оцинкованной стали толщиной 0,6 мм, диаметром 400 мм 11 173,99 = 11 399,09 - 2 x 112,55 КОЭФ. К ПОЗИЦИИ: 3.1 Прокладка воздуховодов на высоте от пола свыше 3 до 5м ОЗП=1,06; ТЗ=1,06 | 100 м2 поверхности воздуховодов | 0,2 округл(16*1,2563/100;2 | 11243.8 | 1233.39 | 100.61 | 5.13 | 2249 | 247 | 20 | 1
|  | Накладные расходы от ФОТ Сметная прибыль от ФОТ Всего с НР и СП |  | 134% 83% |  |  |  |  | 348 216 2826
152 | ТЕР20-01-001-06А | Прокладка воздуховодов класса H: из оцинкованной стали толщиной 0,6 мм, диаметром 400 мм 11 173,99 = 11 399,09 - 2 x 112,55 КОЭФ. К ПОЗИЦИИ: 3.1 Прокладка воздуховодов на высоте от пола свыше 5 до 8м ОЗП=1,16; ТЗ=1,16 | 100 м2 поверхности воздуховодов | 0,063 0,603-0,34-0,2 | 11360.16 | 1349.75 | 100.61 | 5.13 | 716 | 85 | 6
|  | Накладные расходы от ФОТ Сметная прибыль от ФОТ Всего с НР и СП |  | 134% 83% |  |  |  |  | 119 74 913
153 | ТЕР20-01-001-05А | Прокладка воздуховодов класса H: из оцинкованной стали толщиной 0,6 мм, диаметром 355 мм 11 877,95 = 12 215,60 - 3 x 112,55 КОЭФ. К ПОЗИЦИИ: 3.1 Прокладка воздуховодов на высоте от пола свыше 3 до 5м ОЗП=1,06; ТЗ=1,06 | 100 м2 поверхности воздуховодов | 0.039 | 11958.64 | 1425.48 | 110.63 | 5.81 | 466 | 56 | 4
|  | Накладные расходы от ФОТ Сметная прибыль от ФОТ Всего с НР и СП |  | 134% 83% |  |  |  |  | 79 49 597
154 | ТЕР20-01-001-05А | Прокладка воздуховодов класса H: из оцинкованной стали толщиной 0,6 мм, диаметром 315 мм 11 877,95 = 12 215,60 - 3 x 112,55 | 100 м2 поверхности воздуховодов | 0,06 округл(6*0,9887/100;2 | 11877.95 | 1344.79 | 110.63 | 5.81 | 713 | 81 | 7
|  | Накладные расходы от ФОТ Сметная прибыль от ФОТ Всего с НР и СП |  | 134% 83% |  |  |  |  | 114 71 902
155 | ТЕР20-01-001-05А | Прокладка воздуховодов класса H: из оцинкованной стали толщиной 0,6 мм, диаметром 315 мм 11 877,95 = 12 215,60 - 3 x 112,55 КОЭФ. К ПОЗИЦИИ: 3.1 Прокладка воздуховодов на высоте от пола свыше 3 до 5м ОЗП=1,06; ТЗ=1,06 | 100 м2 поверхности воздуховодов | 0,642 0,702-0,06 | 11958.64 | 1425.48 | 110.63 | 5.81 | 7677 | 915 | 71 | 4
|  | Накладные расходы от ФОТ Сметная прибыль от ФОТ Всего с НР и СП |  | 134% 83% |  |  |  |  | 1293 801 9821
156 | ТЕР20-01-001-05А | Прокладка воздуховодов класса H: из оцинкованной стали толщиной 0,6 мм, диаметром 280 мм 11 877,95 = 12 215,60 - 3 x 112,55 | 100 м2 поверхности воздуховодов | 0,09 округл(10*0,893/100;2 | 11877.95 | 1344.79 | 110.63 | 5.81 | 1069 | 121 | 10 | 1
|  | Накладные расходы от ФОТ Сметная прибыль от ФОТ Всего с НР и СП |  | 134% 83% |  |  |  |  | 172 106 1354
157 | ТЕР20-01-001-05А | Прокладка воздуховодов класса H: из оцинкованной стали толщиной 0,6 мм, диаметром 280 мм 11 877,95 = 12 215,60 - 3 x 112,55 КОЭФ. К ПОЗИЦИИ: 3.1 Прокладка воздуховодов на высоте от пола свыше 3 до 5м ОЗП=1,06; ТЗ=1,06 | 100 м2 поверхности воздуховодов | 0,41 0,50-0,09 | 11958.64 | 1425.48 | 110.63 | 5.81 | 4903 | 584 | 45 | 2
|  | Накладные расходы от ФОТ Сметная прибыль от ФОТ Всего с НР и СП |  | 134% 83% |  |  |  |  | 824 510 6268
158 | ТЕР20-01-001-04А | Прокладка воздуховодов класса H: из оцинкованной стали толщиной 0,6 мм, диаметром 250 мм 13 160,33 = 13 581,63 - 5 x 84,26 | 100 м2 поверхности воздуховодов | 0,08 округл(10*0,785/100;2 | 13160.33 | 1468.78 | 135.66 | 7.02 | 1053 | 118 | 11 | 1
|  | Накладные расходы от ФОТ Сметная прибыль от ФОТ Всего с НР и СП |  | 134% 83% |  |  |  |  | 168 104 1332
159 | ТЕР20-01-001-04А | Прокладка воздуховодов класса H: из оцинкованной стали толщиной 0,6 мм, диаметром 250 мм 13 160,33 = 13 581,63 - 5 x 84,26 КОЭФ. К ПОЗИЦИИ: 3.1 Прокладка воздуховодов на высоте от пола свыше 3 до 5м ОЗП=1,06; ТЗ=1,06 | 100 м2 поверхности воздуховодов | 0,1163 0,1963-0,08 | 13248.46 | 1556.91 | 135.66 | 7.02 | 1541 | 181 | 16 | 1
|  | Накладные расходы от ФОТ Сметная прибыль от ФОТ Всего с НР и СП |  | 134% 83% |  |  |  |  | 256 159 1966
160 | ТЕР20-01-001-04А | Прокладка воздуховодов класса H: из оцинкованной стали толщиной 0,6 мм, диаметром 225 мм 13 160,33 = 13 581,63 - 5 x 84,26 | 100 м2 поверхности воздуховодов | 0,3 округл(42*0,707/100;2 | 13160.33 | 1468.78 | 135.66 | 7.02 | 3948 | 441 | 41 | 2
|  | Накладные расходы от ФОТ Сметная прибыль от ФОТ Всего с НР и СП |  | 134% 83% |  |  |  |  | 623 386 4981
161 | ТЕР20-01-001-04А | Прокладка воздуховодов класса H: из оцинкованной стали толщиной 0,6 мм, диаметром 225 мм 13 160,33 = 13 581,63 - 5 x 84,26 КОЭФ. К ПОЗИЦИИ: 3.1 Прокладка воздуховодов на высоте от пола свыше 3 до 5м ОЗП=1,06; ТЗ=1,06 | 100 м2 поверхности воздуховодов | 0,011 0,311-0,3 | 13248.46 | 1556.91 | 135.66 | 7.02 | 146 | 17 | 1
|  | Накладные расходы от ФОТ Сметная прибыль от ФОТ Всего с НР и СП |  | 134% 83% |  |  |  |  | 24 15 186
162 | ТЕР20-01-001-04А | Прокладка воздуховодов класса H: из оцинкованной стали толщиной 0,6 мм, диаметром 200 мм 13 160,33 = 13 581,63 - 5 x 84,26 | 100 м2 поверхности воздуховодов | 0.0942 | 13160.33 | 1468.78 | 135.66 | 7.02 | 1240 | 138 | 13 | 1
|  | Накладные расходы от ФОТ Сметная прибыль от ФОТ Всего с НР и СП |  | 134% 83% |  |  |  |  | 196 121 1565
163 | ТЕР20-01-001-01А | Прокладка воздуховодов класса H: из оцинкованной стали толщиной 0,5 мм, диаметром 180 мм 13 860,94 = 14 366,50 - 6 x 84,26 | 100 м2 поверхности воздуховодов | 0,23 округл(40*0,566/100;2 | 13860.94 | 1468.78 | 134.15 | 7.02 | 3188 | 338 | 31 | 2
|  | Накладные расходы от ФОТ Сметная прибыль от ФОТ Всего с НР и СП |  | 134% 83% |  |  |  |  | 478 296 3981
164 | ТЕР20-01-001-01А | Прокладка воздуховодов класса H: из оцинкованной стали толщиной 0,5 мм, диаметром 180 мм 13 860,94 = 14 366,50 - 6 x 84,26 КОЭФ. К ПОЗИЦИИ: 3.1 Прокладка воздуховодов на высоте от пола свыше 3 до 5м ОЗП=1,06; ТЗ=1,06 | 100 м2 поверхности воздуховодов | 0,036 0,266-0,23 | 13949.07 | 1556.91 | 134.15 | 7.02 | 502 | 56 | 5
|  | Накладные расходы от ФОТ Сметная прибыль от ФОТ Всего с НР и СП |  | 134% 83% |  |  |  |  | 79 49 633
165 | ТЕР20-01-001-01А | Прокладка воздуховодов класса H: из оцинкованной стали толщиной 0,5 мм, диаметром 160 мм 13 860,94 = 14 366,50 - 6 x 84,26 | 100 м2 поверхности воздуховодов | 0,13 округл(25*0,503/100;2 | 13860.94 | 1468.78 | 134.15 | 7.02 | 1802 | 191 | 17 | 1
|  | Накладные расходы от ФОТ Сметная прибыль от ФОТ Всего с НР и СП |  | 134% 83% |  |  |  |  | 271 168 2252
166 | ТЕР20-01-001-01А | Прокладка воздуховодов класса H: из оцинкованной стали толщиной 0,5 мм, диаметром 160 мм 13 860,94 = 14 366,50 - 6 x 84,26 КОЭФ. К ПОЗИЦИИ: 3.1 Прокладка воздуховодов на высоте от пола свыше 3 до 5м ОЗП=1,06; ТЗ=1,06 | 100 м2 поверхности воздуховодов | 0,026 0,156-0,13 | 13949.07 | 1556.91 | 134.15 | 7.02 | 363 | 40 | 3
|  | Накладные расходы от ФОТ Сметная прибыль от ФОТ Всего с НР и СП |  | 134% 83% |  |  |  |  | 56 35 456
167 | ТЕР20-01-001-01А | Прокладка воздуховодов класса H: из оцинкованной стали толщиной 0,5 мм, диаметром 140 мм 13 860,94 = 14 366,50 - 6 x 84,26 | 100 м2 поверхности воздуховодов | 0.075 | 13860.94 | 1468.78 | 134.15 | 7.02 | 1040 | 110 | 10 | 1
|  | Накладные расходы от ФОТ Сметная прибыль от ФОТ Всего с НР и СП |  | 134% 83% |  |  |  |  | 157 97 1301
168 | ТЕР20-01-001-01А | Прокладка воздуховодов класса H: из оцинкованной стали толщиной 0,5 мм, диаметром 125 мм 13 860,94 = 14 366,50 - 6 x 84,26 | 100 м2 поверхности воздуховодов | 0.161 | 13860.94 | 1468.78 | 134.15 | 7.02 | 2232 | 236 | 22 | 1
|  | Накладные расходы от ФОТ Сметная прибыль от ФОТ Всего с НР и СП |  | 134% 83% |  |  |  |  | 334 207 2786
169 | ТЕР20-01-001-01А | Прокладка воздуховодов класса H: из оцинкованной стали толщиной 0,5 мм, диаметром 100 мм 13 860,94 = 14 366,50 - 6 x 84,26 | 100 м2 поверхности воздуховодов | 0,13 округл(40*0,314/100;2 | 13860.94 | 1468.78 | 134.15 | 7.02 | 1802 | 191 | 17 | 1
|  | Накладные расходы от ФОТ Сметная прибыль от ФОТ Всего с НР и СП |  | 134% 83% |  |  |  |  | 271 168 2252
170 | ТЕР20-01-001-01А | Прокладка воздуховодов класса H: из оцинкованной стали толщиной 0,5 мм, диаметром 100 мм 13 860,94 = 14 366,50 - 6 x 84,26 КОЭФ. К ПОЗИЦИИ: 3.1 Прокладка воздуховодов на высоте от пола свыше 3 до 5м ОЗП=1,06; ТЗ=1,06 | 100 м2 поверхности воздуховодов | 0,027 0,157-0,13 | 13949.07 | 1556.91 | 134.15 | 7.02 | 377 | 42 | 4
|  | Накладные расходы от ФОТ Сметная прибыль от ФОТ Всего с НР и СП |  | 134% 83% |  |  |  |  | 59 37 475
171 | ТЕР20-01-001-20А прим. | Прокладка воздуховодов класса H: из оцинкованной стали толщиной 2 мм, диаметром 800 мм 14 641,50 = 15 241,13 - 1 x 599,63 КОЭФ. К ПОЗИЦИИ: 3.1 Прокладка воздуховодов на высоте от пола свыше 3 до 5м ОЗП=1,06; ТЗ=1,06 | 100 м2 поверхности воздуховодов | 0,1 округл(4*2,514/100;2 | 14674 | 574.21 | 118.1 | 4.73 | 1467 | 57 | 12
|  | Накладные расходы от ФОТ Сметная прибыль от ФОТ Всего с НР и СП |  | 134% 83% |  |  |  |  | 80 50 1601
172 | ТЕР20-01-001-20А прим. | Прокладка воздуховодов класса H: из оцинкованной стали толщиной 2 мм, диаметром 800 мм 14 641,50 = 15 241,13 - 1 x 599,63 КОЭФ. К ПОЗИЦИИ: 3.1 Прокладка воздуховодов на высоте от пола свыше 5 до 8м ОЗП=1,16; ТЗ=1,16 | 100 м2 поверхности воздуховодов | 0,428 0,528-0,1 | 14728.17 | 628.38 | 118.1 | 4.73 | 6304 | 269 | 51 | 2
|  | Накладные расходы от ФОТ Сметная прибыль от ФОТ Всего с НР и СП |  | 134% 83% |  |  |  |  | 381 236 6937
173 | ТЕР20-01-001-20А прим. | Прокладка воздуховодов класса H: из оцинкованной стали толщиной 2 мм, диаметром 500 мм 14 641,50 = 15 241,13 - 1 x 599,63 КОЭФ. К ПОЗИЦИИ: 3.1 Прокладка воздуховодов на высоте от пола свыше 5 до 8м ОЗП=1,16; ТЗ=1,16 | 100 м2 поверхности воздуховодов | 0.4553 | 14728.17 | 628.38 | 118.1 | 4.73 | 6706 | 286 | 54 | 2
|  | Накладные расходы от ФОТ Сметная прибыль от ФОТ Всего с НР и СП |  | 134% 83% |  |  |  |  | 405 251 7379
174 | ТЕР20-01-001-20А прим. | Прокладка воздуховодов класса H: из оцинкованной стали толщиной 2 мм, диаметром 400 мм 14 641,50 = 15 241,13 - 1 x 599,63 КОЭФ. К ПОЗИЦИИ: 3.1 Прокладка воздуховодов на высоте от пола свыше 5 до 8м ОЗП=1,16; ТЗ=1,16 | 100 м2 поверхности воздуховодов | 0.17 | 14728.17 | 628.38 | 118.1 | 4.73 | 2504 | 107 | 20 | 1
|  | Накладные расходы от ФОТ Сметная прибыль от ФОТ Всего с НР и СП |  | 134% 83% |  |  |  |  | 151 94 2755
175 | ТЕР20-01-001-20А прим. | Прокладка воздуховодов класса H: из оцинкованной стали толщиной 2 мм, диаметром 280 мм 14 641,50 = 15 241,13 - 1 x 599,63 | 100 м2 поверхности воздуховодов | 0,04 округл(4*0,879/100;2 | 14641.5 | 541.71 | 118.1 | 4.73 | 586 | 22 | 5
|  | Накладные расходы от ФОТ Сметная прибыль от ФОТ Всего с НР и СП |  | 134% 83% |  |  |  |  | 31 19 637
176 | ТЕР20-01-001-20А прим. | Прокладка воздуховодов класса H: из оцинкованной стали толщиной 2 мм, диаметром 280 мм 14 641,50 = 15 241,13 - 1 x 599,63 КОЭФ. К ПОЗИЦИИ: 3.1 Прокладка воздуховодов на высоте от пола свыше 5 до 8м ОЗП=1,16; ТЗ=1,16 | 100 м2 поверхности воздуховодов | 0,0743 0,1143-0,04 | 14728.17 | 628.38 | 118.1 | 4.73 | 1094 | 47 | 9
|  | Накладные расходы от ФОТ Сметная прибыль от ФОТ Всего с НР и СП |  | 134% 83% |  |  |  |  | 66 41 1203
177 | ТЕР20-01-001-20А прим. | Прокладка воздуховодов класса H: из оцинкованной стали толщиной 2 мм, диаметром 200 мм 14 641,50 = 15 241,13 - 1 x 599,63 КОЭФ. К ПОЗИЦИИ: 3.1 Прокладка воздуховодов на высоте от пола свыше 5 до 8м ОЗП=1,16; ТЗ=1,16 | 100 м2 поверхности воздуховодов | 0.057 | 14728.17 | 628.38 | 118.1 | 4.73 | 840 | 36 | 7
|  | Накладные расходы от ФОТ Сметная прибыль от ФОТ Всего с НР и СП |  | 134% 83% |  |  |  |  | 51 32 925
178 | ТЕР20-01-002-18А прим. | Прокладка воздуховодов класса П: из коррозионно-стойкой стали 12Х18Н10Т толщиной 1,0 мм, диаметром 800 мм 12 829,22 = 13 428,85 - 1 x 599,63 КОЭФ. К ПОЗИЦИИ: на коррозионно-стойкую сталь МАТ=4 | 100 м2 поверхности воздуховодов | 0.0754 | 48878.06 | 707.7 | 105.24 | 3.78 | 3685 | 53 | 8
|  | Накладные расходы от ФОТ Сметная прибыль от ФОТ Всего с НР и СП |  | 134% 83% |  |  |  |  | 75 46 3809
179 | ТЕР20-01-002-18А прим. | Прокладка воздуховодов класса П: из коррозионно-стойкой стали 12Х18Н10Т толщиной 1,0 мм, диаметром 630 мм 12 829,22 = 13 428,85 - 1 x 599,63 КОЭФ. К ПОЗИЦИИ: на коррозионно-стойкую сталь МАТ=4 | 100 м2 поверхности воздуховодов | 0.0791 | 48878.06 | 707.7 | 105.24 | 3.78 | 3866 | 56 | 8
|  | Накладные расходы от ФОТ Сметная прибыль от ФОТ Всего с НР и СП |  | 134% 83% |  |  |  |  | 79 49 3997
180 | ТЕР20-01-002-18А прим. | Прокладка воздуховодов класса П: из коррозионно-стойкой стали 12Х18Н10Т толщиной 1,0 мм, диаметром 590 мм 12 829,22 = 13 428,85 - 1 x 599,63 КОЭФ. К ПОЗИЦИИ: на коррозионно-стойкую сталь МАТ=4 | 100 м2 поверхности воздуховодов | 0.51 | 48878.06 | 707.7 | 105.24 | 3.78 | 24928 | 361 | 54 | 2
|  | Накладные расходы от ФОТ Сметная прибыль от ФОТ Всего с НР и СП |  | 134% 83% |  |  |  |  | 511 316 25776
181 | ТЕР20-01-002-18А прим. | То же, диаметром 500 мм 12 829,22 = 13 428,85 - 1 x 599,63 КОЭФ. К ПОЗИЦИИ: на коррозионно-стойкую сталь МАТ=4 | 100 м2 поверхности воздуховодов | 0,44 округл(28*1,575/100;2 | 48878.06 | 707.7 | 105.24 | 3.78 | 21506 | 311 | 46 | 2
|  | Накладные расходы от ФОТ Сметная прибыль от ФОТ Всего с НР и СП |  | 134% 83% |  |  |  |  | 441 273 22238
182 | ТЕР20-01-002-18А прим. | То же, диаметром 500 мм 12 829,22 = 13 428,85 - 1 x 599,63 КОЭФ. К ПОЗИЦИИ: на коррозионно-стойкую сталь МАТ=4; 3.1 Прокладка воздуховодов на высоте от пола свыше 3 до 5м ОЗП=1,06; ТЗ=1,06 | 100 м2 поверхности воздуховодов | 0,06 округл(4*1,575/100;2 | 48920.52 | 750.16 | 105.24 | 3.78 | 2935 | 45 | 6
|  | Накладные расходы от ФОТ Сметная прибыль от ФОТ Всего с НР и СП |  | 134% 83% |  |  |  |  | 63 39 3039
183 | ТЕР20-01-002-18А прим. | То же, диаметром 500 мм 12 829,22 = 13 428,85 - 1 x 599,63 КОЭФ. К ПОЗИЦИИ: на коррозионно-стойкую сталь МАТ=4; 3.1 Прокладка воздуховодов на высоте от пола свыше 5 до 8м ОЗП=1,16; ТЗ=1,16 | 100 м2 поверхности воздуховодов | 0,13 0,63-0,44-0,06 | 48991.29 | 820.93 | 105.24 | 3.78 | 6369 | 107 | 14
|  | Накладные расходы от ФОТ Сметная прибыль от ФОТ Всего с НР и СП |  | 134% 83% |  |  |  |  | 150 93 6618
184 | ТЕР20-01-002-18А прим. | То же, диаметром 400 мм 12 829,22 = 13 428,85 - 1 x 599,63 КОЭФ. К ПОЗИЦИИ: на коррозионно-стойкую сталь МАТ=4 | 100 м2 поверхности воздуховодов | 0,03 округл(2*1,2558/100;2 | 48878.06 | 707.7 | 105.24 | 3.78 | 1466 | 21 | 3
|  | Накладные расходы от ФОТ Сметная прибыль от ФОТ Всего с НР и СП |  | 134% 83% |  |  |  |  | 29 18 1514
185 | ТЕР20-01-002-18А прим. | То же, диаметром 400 мм 12 829,22 = 13 428,85 - 1 x 599,63 КОЭФ. К ПОЗИЦИИ: на коррозионно-стойкую сталь МАТ=4; 3.1 Прокладка воздуховодов на высоте от пола свыше 3 до 5м ОЗП=1,06; ТЗ=1,06 | 100 м2 поверхности воздуховодов | 0,82 округл(65*1,2558/100;2 | 48920.52 | 750.16 | 105.24 | 3.78 | 40115 | 615 | 86 | 3
|  | Накладные расходы от ФОТ Сметная прибыль от ФОТ Всего с НР и СП |  | 134% 83% |  |  |  |  | 870 539 41559
186 | ТЕР20-01-002-18А прим. | То же, диаметром 400 мм 12 829,22 = 13 428,85 - 1 x 599,63 КОЭФ. К ПОЗИЦИИ: на коррозионно-стойкую сталь МАТ=4; 3.1 Прокладка воздуховодов на высоте от пола свыше 5 до 8м ОЗП=1,16; ТЗ=1,16 | 100 м2 поверхности воздуховодов | 0,23 1,08-0,03-0,82 | 48991.29 | 820.93 | 105.24 | 3.78 | 11268 | 189 | 24 | 1
|  | Накладные расходы от ФОТ Сметная прибыль от ФОТ Всего с НР и СП |  | 134% 83% |  |  |  |  | 267 165 11710
187 | ТЕР20-01-002-18А прим. | То же, диаметром 315 мм 12 829,22 = 13 428,85 - 1 x 599,63 КОЭФ. К ПОЗИЦИИ: на коррозионно-стойкую сталь МАТ=4 | 100 м2 поверхности воздуховодов | 0,53 округл(54*0,989/100;2 | 48878.06 | 707.7 | 105.24 | 3.78 | 25905 | 375 | 56 | 2
|  | Накладные расходы от ФОТ Сметная прибыль от ФОТ Всего с НР и СП |  | 134% 83% |  |  |  |  | 531 329 26787
188 | ТЕР20-01-002-18А прим. | То же, диаметром 315 мм 12 829,22 = 13 428,85 - 1 x 599,63 КОЭФ. К ПОЗИЦИИ: на коррозионно-стойкую сталь МАТ=4; 3.1 Прокладка воздуховодов на высоте от пола свыше 3 до 5м ОЗП=1,06; ТЗ=1,06 | 100 м2 поверхности воздуховодов | 0,034 0,564-0,53 | 48920.52 | 750.16 | 105.24 | 3.78 | 1663 | 26 | 4
|  | Накладные расходы от ФОТ Сметная прибыль от ФОТ Всего с НР и СП |  | 134% 83% |  |  |  |  | 36 22 1722
189 | ТЕР20-01-002-18А прим. | То же, диаметром 280 мм 12 829,22 = 13 428,85 - 1 x 599,63 КОЭФ. К ПОЗИЦИИ: на коррозионно-стойкую сталь МАТ=4 | 100 м2 поверхности воздуховодов | 0.255 | 48878.06 | 707.7 | 105.24 | 3.78 | 12464 | 180 | 27 | 1
|  | Накладные расходы от ФОТ Сметная прибыль от ФОТ Всего с НР и СП |  | 134% 83% |  |  |  |  | 255 158 12887
190 | ТЕР20-01-002-15А прим. | То же, сечением 400х400 мм 14 373,61 = 14 652,41 - 1 x 278,80 КОЭФ. К ПОЗИЦИИ: на коррозионно-стойкую сталь МАТ=4 | 100 м2 поверхности воздуховодов | 0.096 | 55401.91 | 595.18 | 102.33 | 3.92 | 5319 | 57 | 10
|  | Накладные расходы от ФОТ Сметная прибыль от ФОТ Всего с НР и СП |  | 134% 83% |  |  |  |  | 80 50 5453
191 | ТЕР20-01-002-18А прим. | То же, диаметром 250 мм 12 829,22 = 13 428,85 - 1 x 599,63 КОЭФ. К ПОЗИЦИИ: на коррозионно-стойкую сталь МАТ=4; 3.1 Прокладка воздуховодов на высоте от пола свыше 3 до 5м ОЗП=1,06; ТЗ=1,06 | 100 м2 поверхности воздуховодов | 0.0393 | 48920.52 | 750.16 | 105.24 | 3.78 | 1923 | 29 | 4
|  | Накладные расходы от ФОТ Сметная прибыль от ФОТ Всего с НР и СП |  | 134% 83% |  |  |  |  | 40 25 1989
192 | ТЕР20-01-002-18А прим. | То же, диаметром 200 мм 12 829,22 = 13 428,85 - 1 x 599,63 КОЭФ. К ПОЗИЦИИ: на коррозионно-стойкую сталь МАТ=4 | 100 м2 поверхности воздуховодов | 0,13 округл(21*0,629/100;2 | 48878.06 | 707.7 | 105.24 | 3.78 | 6354 | 92 | 14
|  | Накладные расходы от ФОТ Сметная прибыль от ФОТ Всего с НР и СП |  | 134% 83% |  |  |  |  | 130 81 6571
193 | ТЕР20-01-002-18А прим. | То же, диаметром 200 мм 12 829,22 = 13 428,85 - 1 x 599,63 КОЭФ. К ПОЗИЦИИ: на коррозионно-стойкую сталь МАТ=4; 3.1 Прокладка воздуховодов на высоте от пола свыше 3 до 5м ОЗП=1,06; ТЗ=1,06 | 100 м2 поверхности воздуховодов | 0,088 0,22-0,132 | 48920.52 | 750.16 | 105.24 | 3.78 | 4305 | 66 | 9
|  | Накладные расходы от ФОТ Сметная прибыль от ФОТ Всего с НР и СП |  | 134% 83% |  |  |  |  | 92 57 4457
194 | ТЕР20-01-002-18А прим. | То же, диаметром 160 мм 12 829,22 = 13 428,85 - 1 x 599,63 КОЭФ. К ПОЗИЦИИ: на коррозионно-стойкую сталь МАТ=4; 3.1 Прокладка воздуховодов на высоте от пола свыше 3 до 5м ОЗП=1,06; ТЗ=1,06 | 100 м2 поверхности воздуховодов | 0.29 | 48920.52 | 750.16 | 105.24 | 3.78 | 14187 | 218 | 31 | 1
|  | Накладные расходы от ФОТ Сметная прибыль от ФОТ Всего с НР и СП |  | 134% 83% |  |  |  |  | 308 191 14699
195 | ТЕР20-01-002-18А прим. | То же, диаметром 140 мм 12 829,22 = 13 428,85 - 1 x 599,63 КОЭФ. К ПОЗИЦИИ: на коррозионно-стойкую сталь МАТ=4; 3.1 Прокладка воздуховодов на высоте от пола свыше 3 до 5м ОЗП=1,06; ТЗ=1,06 | 100 м2 поверхности воздуховодов | 0.04 | 48920.52 | 750.16 | 105.24 | 3.78 | 1957 | 30 | 4
|  | Накладные расходы от ФОТ Сметная прибыль от ФОТ Всего с НР и СП |  | 134% 83% |  |  |  |  | 43 27 2029
196 | ТЕР20-01-002-18А прим. | То же, диаметром 100 мм 12 829,22 = 13 428,85 - 1 x 599,63 КОЭФ. К ПОЗИЦИИ: на коррозионно-стойкую сталь МАТ=4; 3.1 Прокладка воздуховодов на высоте от пола свыше 3 до 5м ОЗП=1,06; ТЗ=1,06 | 100 м2 поверхности воздуховодов | 0.0785 | 48920.52 | 750.16 | 105.24 | 3.78 | 3840 | 59 | 8
|  | Накладные расходы от ФОТ Сметная прибыль от ФОТ Всего с НР и СП |  | 134% 83% |  |  |  |  | 83 51 3977
197 | ТЕР20-01-002-15А прим. | То же, сечением 200х300(h) мм 14 373,61 = 14 652,41 - 1 x 278,80 КОЭФ. К ПОЗИЦИИ: на коррозионно-стойкую сталь МАТ=4; 3.1 Прокладка воздуховодов на высоте от пола свыше 3 до 5м ОЗП=1,06; ТЗ=1,06 | 100 м2 поверхности воздуховодов | 0.04 | 55437.62 | 630.89 | 102.33 | 3.92 | 2218 | 25 | 4
|  | Накладные расходы от ФОТ Сметная прибыль от ФОТ Всего с НР и СП |  | 134% 83% |  |  |  |  | 35 22 2276
198 | ТЕР20-01-002-15А прим. | То же, сечением 150х200(h мм 14 373,61 = 14 652,41 - 1 x 278,80 КОЭФ. К ПОЗИЦИИ: на коррозионно-стойкую сталь МАТ=4; 3.1 Прокладка воздуховодов на высоте от пола свыше 3 до 5м ОЗП=1,06; ТЗ=1,06 | 100 м2 поверхности воздуховодов | 0.049 | 55437.62 | 630.89 | 102.33 | 3.92 | 2716 | 31 | 5
|  | Накладные расходы от ФОТ Сметная прибыль от ФОТ Всего с НР и СП |  | 134% 83% |  |  |  |  | 44 27 2789
199 | ТЕР20-02-014-05 | Установка шумоглушителей диаметром 400 мм, L=1000 мм | 1 шт. | 2 | 749.19 | 16.13 | 2.95 |  | 1498 | 32 | 6
|  | Накладные расходы от ФОТ Сметная прибыль от ФОТ Всего с НР и СП |  | 134% 83% |  |  |  |  | 46 28 1574
200 | ТЕР20-02-014-06 | Установка шумоглушителей диаметром 560 мм, L=1000 мм | 1 шт. | 2 | 841.04 | 16.13 | 2.95 |  | 1682 | 32 | 6
|  | Накладные расходы от ФОТ Сметная прибыль от ФОТ Всего с НР и СП |  | 134% 83% |  |  |  |  | 46 28 1758
201 | ФЕР16-02-002-02 | Прокладка трубопроводов водоснабжения из стальных водогазопроводных оцинкованных труб диаметром: 20 мм | 100 м трубопровода | 0.15 | 4444.71 | 356.98 | 49.6 | 6.24 | 667 | 54 | 7 | 1
|  | Накладные расходы от ФОТ Сметная прибыль от ФОТ Всего с НР и СП |  | 134% 83% |  |  |  |  | 78 48 796
Раздел 7. Монтаж стаканов крышных вентиляторов. Антикорозионное и огнезащитное покрытие воздуховодов.
202 | ФЕР09-03-039-01 прим. | Монтаж стаканов крышных вентиляторов, СТАМ-6- К1-03-0-0 с уклоном и поддоном | 1 т конструкций | 0,405 3*135/1000 | 1256.6 | 727.6 | 297.52 | 1.49 | 509 | 295 | 120 | 1
|  | Накладные расходы от ФОТ Сметная прибыль от ФОТ Всего с НР и СП |  | 95% 85% |  |  |  |  | 281 252 1042
203 | ФЕР13-03-002-03 прим. | Огрунтовка металлических зонтов и стоек за один раз: грунтовкой ХС-010 | 100 м2 окрашиваемой поверхности | 0,2 округл((7,53*2+44*0,112)/100;2 | 487.53 | 56.71 | 10.06 | 0.1 | 98 | 11 | 2
|  | Накладные расходы от ФОТ Сметная прибыль от ФОТ Всего с НР и СП |  | 95% 70% |  |  |  |  | 10 8 116
204 | ФЕР13-03-004-05 | Окраска металлических огрунтованных поверхностей: эмалью ХВ-785 | 100 м2 окрашиваемой поверхности | 0.2 | 644.66 | 22.4 | 6.86 | 0.1 | 129 | 4 | 1
|  | Накладные расходы от ФОТ Сметная прибыль от ФОТ Всего с НР и СП |  | 95% 70% |  |  |  |  | 4 3 136
205 | ФЕР26-02-008-03 | Огнезащитное покрытие транзитных воздуховодов составом "ОЗС-МВ", толщиной 4 мм 5 316,88 = 45 897,88 - 900 x 45,09 | 100 м2 обрабатываемой поверхности | 0.55 | 5316.88 | 2383.77 | 1019.1 |  | 2924 | 1311 | 561
|  | Накладные расходы от ФОТ Сметная прибыль от ФОТ Всего с НР и СП |  | 105% 70% |  |  |  |  | 1377 918 5219
Раздел 8. Стоимость материалов не учтенных расценками разделов 6 и 7.
206 | ООО "Ветерра венткомплект" КП №1091 от 09.07.09. | Вентилятор ВР-80-75-6,3К1 эл.двиг. АИР90L6. Цена: 48604,24:4,35х1,03 | Компл | 4 | 11508.59 |  |  |  | 46034
207 | ООО "Ветерра венткомплект" КП №1091 от 09.07.09. | Вентилятор ВР-80-75-4К1 эл.двиг. АИР71В4. Цена: 19946,61:4,35х1,03 | Компл | 1 | 4722.99 |  |  |  | 4723
208 | ООО "Веза" КП №00000040822 от 09.06.09. | Вентилятор КРОВ6-8-К1-УХЛ1-0-1,5х705-220/380 эл.двиг. А100L8. Цена: 111714:1,18:4,35х1,03 | Компл | 3 | 22416.8 |  |  |  | 67250
209 | ООО "Веза" КП №00000040822 от 09.06.09. | Стакан монтажный СТАМ-7-К1-03-0-0 с доп.элем.:уклон. Цена: (50100+2866):1,18:4,35х1,03 | Компл | 3 | 10628.28 |  |  |  | 31885
210 | ООО "Ветерра венткомплект" КП №1091 от 09.07.09. | Вентилятор ВО-12-300-8 с эл.двиг. АИР100S4. Цена: 11050,85:4,35х1,03 | Компл | 4 | 2616.64 |  |  |  | 10467
211 | ОАО "Вента" 01.07.2008. | Вентилятор ВЦ14-46-2,5К с эл.двиг. АИР100S2. Цена: 16756:1,18:4,07х1,03 | Компл | 2 | 3593.61 |  |  |  | 7187
212 | ОАО "Вента" 01.07.2008. | Вентилятор ВЦ14-46-8К эл.двиг. 4А180М8. Цена: 106790:1,18:4,07х1,03 | Компл | 2 | 22902.95 |  |  |  | 45806
213 | ООО "Ветерра венткомплект" КП №1091 от 09.07.09. | Вентилятор ВР-80-75-6,3К1 эл.двиг. АИР100L6. Цена: 49618,64:4,35х1,03 | Компл | 2 | 11748.78 |  |  |  | 23498
214 | ООО "Ветерра венткомплект" КП №1091 от 09.07.09. | Вентилятор ВР-80-75-4К1 эл.двиг. АИР71В4. Цена:20611,86:4,35х1,03 | Компл | 2 | 4880.51 |  |  |  | 9761
215 | ООО "Ветерра венткомплект" КП №1091 от 09.07.09. | Вентилятор УНИВЕНТ-3,15-4-2-01 эл.двиг. АИР63А4. Цена:10703,39:4,35х1,03 | Компл | 2 | 2534.37 |  |  |  | 5069
216 | ЗАО "Крюковский вент. завод" прайс-лист 12.03.07. | Вентилятор ВО-3,15-01с эл.двиг. 4ААМ56А4УЗ. Цена: 5540:3,46х1,03 | Компл | 1 | 1649.19 |  |  |  | 1649
217 | ООО "Веза" КП №00000040822 от 09.06.09. | Агрегат отопительный АВО-К-42В1 с монтажным комплектом. Цена: (16842+900):1,18:4,35х1,03 | Компл | 2 | 3560.15 |  |  |  | 7120
218 | ООО "Веза" КП №00000040822 от 09.06.09. | Шкаф автоматики ШСАУ-АВО-К-2.1 (0.1 кВт) с монтажным комплектом. Цена: 10432:1,18:4,35х1,03 | Компл | 2 | 2093.31 |  |  |  | 4187
219 | ООО "Ветерра венткомплект" КП №1091 от 09.07.09. | Механизм исполнительный электрический МЭО-40/63-0,25-94М. Цена: 9019,37:4,35х1,03 | Компл | 2 | 2135.62 |  |  |  | 4271
220 | ЗАО "ВИНГС-М" прайс-лист от 04.02.09. | Клапан противопожарный КЛОП-1(60)-НО-ТЗ(м)-100(фл)-Н. Цена: 4760:1,18:4,39х1,03 | Компл | 2 | 946.45 |  |  |  | 1893
221 | ЗАО "ВИНГС-М" прайс-лист от 04.02.09. | Клапан противопожарный КЛОП-1(60)-НО-ТЗ(м)-160(фл)-Н. Цена: 4760:1,18:4,39х1,03 | Компл | 2 | 946.45 |  |  |  | 1893
222 | ЗАО "ВИНГС-М" прайс-лист от 04.02.09. | Клапан противопожарный КЛОП-1(60)-НО-ТЗ(м)-225(фл)-Н. Цена: 4200:1,18:4,39х1,03 | Компл | 1 | 835.1 |  |  |  | 835
223 | ЗАО "ВИНГС-М" прайс-лист от 04.02.09. | Клапан противопожарный КЛОП-1(60)-НО-ТЗ(м)-800х600-Н. Цена: 8820:1,18:4,39х1,03 | Компл | 1 | 1753.72 |  |  |  | 1754
224 | ЗАО "ВИНГС-М" прайс-лист от 04.02.09. | Клапан противопожарный КЛОП-1(60)-НО-ТЗ(м)-500(фл)-Н. Цена: 5320:1,18:4,39х1,03 | Компл | 1 | 1057.8 |  |  |  | 1058
225 | ЗАО "ВИНГС-М" прайс-лист от 04.02.09. | Клапан противопожарный КЛОП-1(60)-НО-ТЗ(м)-400(фл)-Н. Цена: 5040:1,18:4,39х1,03 | Компл | 1 | 1002.12 |  |  |  | 1002
226 | ООО "Ветерра венткомплект" КП №1091 от 09.07.09. | Заслонка с ручным управл. сеч.600х500, РК-302.000-14. Цена: 3221,19:4,35х1,03 | Компл | 1 | 762.72 |  |  |  | 763
227 | ООО "Ветерра венткомплект" КП №1091 от 09.07.09. | Заслонка с ручным управл. сеч.800х800, РК-302.000-16. Цена: 4931,36:4,35х1,03 | Компл | 2 | 1167.65 |  |  |  | 2335
228 | ООО "Ветерра венткомплект" КП №1091 от 09.07.09. | Заслонка с ручным управл. Д=400мм, РК-300.000-08. Цена: 1685,59:4,35х1,03 | Компл | 2 | 399.12 |  |  |  | 798
229 | ООО "Веза" прайс-лист, март 2009. | Заслонка с ручным управл. Д=630мм, Р630Р. Цена: 5503:1,18:4,39х1,03 | Компл | 2 | 1094.18 |  |  |  | 2188
230 | ООО "Ветерра венткомплект" КП №1091 от 09.07.09. | Заслонка с ручным управл. Д=500мм, РК-300.000-09. Цена: 2013,56:4,35х1,03 | Компл | 1 | 476.77 |  |  |  | 477
231 | ООО"Промышленно-гражданское строительство" прайс-лист 01.10.08. | Приточно-вытяжная решетка РС-Г/Б 325х75. Цена: 646:1,18:4,3х1,03 | шт | 15 | 131.14 |  |  |  | 1967
232 | ООО"Промышленно-гражданское строительство" прайс-лист 01.10.08. | Приточно-вытяжная решетка РС-Г/Б 325х125. Цена: 647:1,18:4,3х1,03 | шт | 16 | 131.34 |  |  |  | 2101
233 | ООО"Промышленно-гражданское строительство" прайс-лист 01.10.08. | Приточно-вытяжная решетка цилиндрическая РС-ЦГ/Б 225х225. Цена:735:1,18:4,3х1,03 | шт | 1 | 149.2 |  |  |  | 149
234 | ООО"Промышленно-гражданское строительство" прайс-лист 01.10.08. | Приточно-вытяжная решетка РС-Г/Б 325х225. Цена: 846:1,18:4,3х1,03 | шт | 2 | 171.73 |  |  |  | 343
235 | ООО"Промышленно-гражданское строительство" прайс-лист 01.10.08. | Приточно-вытяжная решетка РС-Г/Б 425х225. Цена: 945:1,18:4,3х1,03 | шт | 25 | 191.83 |  |  |  | 4796
236 | ООО"Промышленно-гражданское строительство" прайс-лист 01.10.08. | Приточно-вытяжная решетка РС-Г/Б 125х825(Н). Цена: 1346:1,18:4,3х1,03 | шт | 5 | 273.23 |  |  |  | 1366
237 | ООО"Промышленно-гражданское строительство" прайс-лист 01.10.08. | Приточно-вытяжная решетка РС-Г/Б 825х325. Цена: 2326:1,18:4,3х1,03 | шт | 4 | 472.17 |  |  |  | 1889
238 | ООО"Промышленно-гражданское строительство" прайс-лист 01.10.08. | Приточно-вытяжная решетка РС-Г/Б 325х1225(Н). Цена: 4346:1,18:4,3х1,03 | шт | 1 | 882.22 |  |  |  | 882
239 | ООО"Промышленно-гражданское строительство" прайс-лист 01.10.08. | Приточно-вытяжная решетка РС-Г/Б 425х1225(Н). Цена: 3655:1,18:4,3х1,03 | шт | 4 | 741.95 |  |  |  | 2968
240 | ООО"Промышленно-гражданское строительство" прайс-лист 01.10.08. | Приточно-вытяжная решетка цилиндрическая РС-ГЦ/Б 225х125 для воздухов. Д=560. Цена: 800:1,18:4,3х1,03 | шт | 1 | 162.4 |  |  |  | 162
241 | ООО"Промышленно-гражданское строительство" прайс-лист 01.10.08. | Приточно-вытяжная решетка цилиндрическая РС-ГЦ/Б 325х75 для воздухов. Д=100. Цена: 867:1,18:4,3х1,03 | шт | 12 | 176 |  |  |  | 2112
242 | ООО"Промышленно-гражданское строительство" прайс-лист 01.10.08. | Приточно-вытяжная решетка цилиндрическая РС-ГЦ/Б 325х125 для воздухов. Д=225. Цена: 911:1,18:4,3х1,03 | шт | 9 | 184.93 |  |  |  | 1664
243 | ООО"Промышленно-гражданское строительство" прайс-лист 01.10.08. | Приточно-вытяжная решетка цилиндрическая РС-ГЦ/Б 325х125 для воздухов. Д=180. Цена: 911:1,18:4,3х1,03 | шт | 6 | 184.93 |  |  |  | 1110
244 | ООО"Промышленно-гражданское строительство" прайс-лист 01.10.08. | Приточно-вытяжная решетка цилиндрическая РС-ГЦ/Б 825х75 для воздухов. Д=100. Цена: 1828:1,18:4,3х1,03 | шт | 1 | 371.08 |  |  |  | 371
245 | ООО"Промышленно-гражданское строительство" прайс-лист 01.10.08. | Приточно-вытяжная решетка цилиндрическая РС-ГЦ/Б 825х125 для воздухов. Д=250. Цена: 1742:1,18:4,3х1,03 | шт | 4 | 353.62 |  |  |  | 1414
246 | ООО"Промышленно-гражданское строительство" прайс-лист 01.10.08. | Приточно-вытяжная решетка цилиндрическая РС-ГЦ/Б 825х225 для воздухов. Д=500. Цена: 2426:1,18:4,3х1,03 | шт | 5 | 492.47 |  |  |  | 2462
247 | ООО"Промышленно-гражданское строительство" прайс-лист 01.10.08. | Приточно-вытяжная решетка цилиндрическая РС-ГЦ/Б 225х825(Н) для воздухов. Д=280. Цена:2504:1,18:4,3х1,03 | шт | 8 | 508.3 |  |  |  | 4066
248 | ООО"Промышленно-гражданское строительство" прайс-лист 01.10.08. | Приточно-вытяжная решетка цилиндрическая РС-ГЦ/Б 225х1025(Н) для воздухов. Д=315. Цена: 1986:1,18:4,3х1,03 | шт | 8 | 403.15 |  |  |  | 3225
249 | ООО "Ветерра венткомплект" КП №1091 от 09.07.09. | Решетка жалюзийная стальная РН-2-1010х410. Цена: 3111,19:4,35х1,03 | шт | 1 | 736.67 |  |  |  | 737
250 | ООО"ИПЛ 380 80" прайс-лист 01.07.09. | Огнезащитный состав ОЗС-МВ. Цена: 27,73:1,18:4,35х1,03 | кг | 385 | 5.56 |  |  |  | 2141
Раздел 9. Теплоснабжение.
Водосмесительный узел для системы П1.
251 | ФЕР18-05-001-01 | Установка насосов с электродвигателем массой агрегата: до 0.1 т. Насос "WiloTOP-S 40/10" (стоимость учтена в комплекте автоматики КЦКП-31,5-С-01 в смете на вентиляцию) 248,95 = 2 702,75 - 1 x 2 453,80 КОЭФ. К ПОЗИЦИИ: 1.17 Тепловое испытание систем отопления с проверкой равномерности прогрева отопительных приборов ОЗП=1,03; ЭМ=1,03 к расх.; ЗПМ=1,03; ТЗ=1,03; ТЗМ=1,03 | 1 насос | 1 | 253.26 | 135.69 | 12.43 | 0.88 | 253 | 136 | 12 | 1
|  | Накладные расходы от ФОТ Сметная прибыль от ФОТ Всего с НР и СП |  | 134% 83% |  |  |  |  | 184 114 551
252 | ФЕР18-06-007-06 | Установка фильтра чугунного магнитного фланцевого "ФМФ" (грязевик), Ру16, Д=80 мм КОЭФ. К ПОЗИЦИИ: 1.17 Тепловое испытание систем отопления с проверкой равномерности прогрева отопительных приборов ОЗП=1,03; ЭМ=1,03 к расх.; ЗПМ=1,03; ТЗ=1,03; ТЗМ=1,03 | 10 фильтров | 0.1 | 10568.23 | 144.02 | 127.52 | 8.18 | 1057 | 14 | 13 | 1
|  | Накладные расходы от ФОТ Сметная прибыль от ФОТ Всего с НР и СП |  | 134% 83% |  |  |  |  | 20 12 1089
253 | ФЕР16-05-001-03 прим. | Установка клапана обратного (затвор), "19ч21бр" Ру16, Д=80 мм | 1 шт | 1 | 647.13 | 26.42 | 8.59 | 0.42 | 647 | 26 | 9
|  | Накладные расходы от ФОТ Сметная прибыль от ФОТ Всего с НР и СП |  | 134% 83% |  |  |  |  | 35 22 704
254 | ФЕР18-06-007-09 | Установка фильтра ОРК 3.10-01, Дн=149 мм для "УР-50/80" КОЭФ. К ПОЗИЦИИ: 1.17 Тепловое испытание систем отопления с проверкой равномерности прогрева отопительных приборов ОЗП=1,03; ЭМ=1,03 к расх.; ЗПМ=1,03; ТЗ=1,03; ТЗМ=1,03 | 10 фильтров | 0.1 | 21701.44 | 505.25 | 325.45 | 21.68 | 2170 | 51 | 33 | 2
|  | Накладные расходы от ФОТ Сметная прибыль от ФОТ Всего с НР и СП |  | 134% 83% |  |  |  |  | 71 44 2285
255 | ФЕРм12-12-003-03 | Установка 2-х ходового регулирующего клапана R248 с электрическим приводом HR24-SR Ду=50 мм, для "УР-50/80" (стоимость учтена в комплекте автоматики КЦКП-31,5-С-01 в смете на вентиляцию) | шт. | 1 | 49.76 | 43.29 | 3.02 |  | 50 | 43 | 3
|  | Накладные расходы от ФОТ Сметная прибыль от ФОТ Всего с НР и СП |  | 84% 60% |  |  |  |  | 36 26 112
Водосмесительный узел для системы П2.
256 | ФЕР18-05-001-01 | Установка насосов с электродвигателем массой агрегата: до 0.1 т. Насос "WiloTOP-S 65/13" (стоимость учтена в комплекте автоматики КЦКП-40-С-01 в смете на вентиляцию) КОЭФ. К ПОЗИЦИИ: 1.17 Тепловое испытание систем отопления с проверкой равномерности прогрева отопительных приборов ОЗП=1,03; ЭМ=1,03 к расх.; ЗПМ=1,03; ТЗ=1,03; ТЗМ=1,03 | 1 насос | 1 | 2707.06 | 135.69 | 12.43 | 0.88 | 2707 | 136 | 12 | 1
|  | Накладные расходы от ФОТ Сметная прибыль от ФОТ Всего с НР и СП |  | 134% 83% |  |  |  |  | 184 114 3005
257 | ФЕР18-06-007-05 | Установка фильтра чугунного магнитного фланцевого "ФМФ" (грязевик), Ру16, Д=65 мм КОЭФ. К ПОЗИЦИИ: 1.17 Тепловое испытание систем отопления с проверкой равномерности прогрева отопительных приборов ОЗП=1,03; ЭМ=1,03 к расх.; ЗПМ=1,03; ТЗ=1,03; ТЗМ=1,03 | 10 фильтров | 0.1 | 9600.06 | 115.88 | 96.08 | 7.74 | 960 | 12 | 10 | 1
|  | Накладные расходы от ФОТ Сметная прибыль от ФОТ Всего с НР и СП |  | 134% 83% |  |  |  |  | 17 11 988
258 | ФЕР16-05-001-02 прим. | Установка клапана обратного (затвор), "19ч21бр" Ру16, Д= 50 мм | 1 шт | 1 | 355.44 | 13.35 | 4.35 | 0.21 | 355 | 13 | 4
|  | Накладные расходы от ФОТ Сметная прибыль от ФОТ Всего с НР и СП |  | 134% 83% |  |  |  |  | 17 11 383
259 | ФЕР18-06-007-09 | Установка фильтра ОРК 3.10, Дн=149 мм для "УР-50/65" КОЭФ. К ПОЗИЦИИ: 1.17 Тепловое испытание систем отопления с проверкой равномерности прогрева отопительных приборов ОЗП=1,03; ЭМ=1,03 к расх.; ЗПМ=1,03; ТЗ=1,03; ТЗМ=1,03 | 10 фильтров | 0.1 | 21701.44 | 505.25 | 325.45 | 21.68 | 2170 | 51 | 33 | 2
|  | Накладные расходы от ФОТ Сметная прибыль от ФОТ Всего с НР и СП |  | 134% 83% |  |  |  |  | 71 44 2285
260 | ФЕРм12-12-003-03 | Установка 2-х ходового регулирующего клапана R249 с электрическим приводом HR24-SR, Ду=50 мм, для "УР-50/65" (стоимость учтена в комплекте автоматики КЦКП-40-С-01 в смете на вентиляцию) | шт. | 1 | 49.76 | 43.29 | 3.02 |  | 50 | 43 | 3
|  | Накладные расходы от ФОТ Сметная прибыль от ФОТ Всего с НР и СП |  | 84% 60% |  |  |  |  | 36 26 112
Водосмесительный узел для системы П3.
261 | ФЕР16-06-001-01 прим. | Установка водосмесительного узла "УВС-3П" в комплекте: - клапан Belimo R212(Kvs=2,5 c приводом Belimo LR24-SR4; - насос циркуляционный Wilo STAR-RS 25/6 763,35 = 1 991,35 - 1 x 56,00 - 1 x 1 172,00 | 1 узел | 1 | 763.35 | 86.44 | 13.23 | 0.85 | 763 | 86 | 13 | 1
|  | Накладные расходы от ФОТ Сметная прибыль от ФОТ Всего с НР и СП |  | 134% 83% |  |  |  |  | 117 72 952
Водосмесительный узел для системы П4.
262 | ФЕР18-05-001-01 | Установка насосов с электродвигателем массой агрегата: до 0.1 т. Насос "WiloTOP-S 40/7" (стоимость учтена в комплекте автоматики КЦКП-12.5-С-01 в смете на вентиляцию) | 1 насос | 1 | 2702.75 | 131.74 | 12.07 | 0.85 | 2703 | 132 | 12 | 1
|  | Накладные расходы от ФОТ Сметная прибыль от ФОТ Всего с НР и СП |  | 134% 83% |  |  |  |  | 178 110 2991
263 | ФЕР18-06-007-04 | Установка фильтра чугунного магнитного фланцевого "ФМФ" (грязевик), Ру16, Д=50 мм КОЭФ. К ПОЗИЦИИ: 1.17 Тепловое испытание систем отопления с проверкой равномерности прогрева отопительных приборов ОЗП=1,03; ЭМ=1,03 к расх.; ЗПМ=1,03; ТЗ=1,03; ТЗМ=1,03 | 10 фильтров | 0.1 | 8414.94 | 95 | 73.58 | 5.45 | 841 | 10 | 7 | 1
|  | Накладные расходы от ФОТ Сметная прибыль от ФОТ Всего с НР и СП |  | 134% 83% |  |  |  |  | 15 9 865
264 | ФЕР16-05-001-02 прим. | Установка клапана обратного (затвор), "19ч21бр" Ру16, Д=50 мм | 1 шт | 1 | 355.44 | 13.35 | 4.35 | 0.21 | 355 | 13 | 4
|  | Накладные расходы от ФОТ Сметная прибыль от ФОТ Всего с НР и СП |  | 134% 83% |  |  |  |  | 17 11 383
265 | ФЕРм12-12-003-01 | Установка 2-х ходового регулирующего клапана R229 с электрическим приводом LR24-SR, Ду=32 мм, для "УР-32/50" (стоимость учтена в комплекте автоматики КЦКП-12,5-С-01) | шт. | 1 | 45.56 | 42.33 | 1.51 |  | 46 | 42 | 2
|  | Накладные расходы от ФОТ Сметная прибыль от ФОТ Всего с НР и СП |  | 84% 60% |  |  |  |  | 35 25 106
Водосмесительный узел для системы П5.
266 | ФЕР18-05-001-01 | Установка насосов с электродвигателем массой агрегата: до 0.1 т. Насос "WiloTOP-S 40/7" (стоимость учтена в комплекте автоматики КЦКП-12.5-С-01 в смете на вентиляцию) КОЭФ. К ПОЗИЦИИ: 1.17 Тепловое испытание систем отопления с проверкой равномерности прогрева отопительных приборов ОЗП=1,03; ЭМ=1,03 к расх.; ЗПМ=1,03; ТЗ=1,03; ТЗМ=1,03 | 1 насос | 1 | 2707.06 | 135.69 | 12.43 | 0.88 | 2707 | 136 | 12 | 1
|  | Накладные расходы от ФОТ Сметная прибыль от ФОТ Всего с НР и СП |  | 134% 83% |  |  |  |  | 184 114 3005
267 | ФЕР16-05-001-02 прим. | Установка клапана обратного (затвор), "19ч21бр" Ру16, Д=50 мм | 1 шт | 1 | 355.44 | 13.35 | 4.35 | 0.21 | 355 | 13 | 4
|  | Накладные расходы от ФОТ Сметная прибыль от ФОТ Всего с НР и СП |  | 134% 83% |  |  |  |  | 17 11 383
268 | ФЕР18-06-007-04 | Установка фильтра чугунного магнитного фланцевого "ФМФ" (грязевик), Ру16, Д=50 мм КОЭФ. К ПОЗИЦИИ: 1.17 Тепловое испытание систем отопления с проверкой равномерности прогрева отопительных приборов ОЗП=1,03; ЭМ=1,03 к расх.; ЗПМ=1,03; ТЗ=1,03; ТЗМ=1,03 | 10 фильтров | 0.1 | 8414.94 | 95 | 73.58 | 5.45 | 841 | 10 | 7 | 1
|  | Накладные расходы от ФОТ Сметная прибыль от ФОТ Всего с НР и СП |  | 134% 83% |  |  |  |  | 15 9 865
269 | ФЕР18-06-007-08 | Установка фильтра ОРК 2.20-02 Дн=125 мм для "УР-20/50" КОЭФ. К ПОЗИЦИИ: 1.17 Тепловое испытание систем отопления с проверкой равномерности прогрева отопительных приборов ОЗП=1,03; ЭМ=1,03 к расх.; ЗПМ=1,03; ТЗ=1,03; ТЗМ=1,03 | 10 фильтров | 0.1 | 16356.38 | 409.2 | 241.95 | 118.7 | 1636 | 41 | 24 | 12
|  | Накладные расходы от ФОТ Сметная прибыль от ФОТ Всего с НР и СП |  | 134% 83% |  |  |  |  | 71 44 1751
270 | ФЕРм12-12-003-01 | Установка 2-х ходового регулирующего клапана R229 с электрическим приводом LR24-SR, Ду=20 мм, для "УР-20/50" (стоимость учтена в комплекте автоматики КЦКП-12,5-С-01) | шт. | 1 | 45.56 | 42.33 | 1.51 |  | 46 | 42 | 2
|  | Накладные расходы от ФОТ Сметная прибыль от ФОТ Всего с НР и СП |  | 84% 60% |  |  |  |  | 35 25 106
Узел обвязки регулирующего клапана систем А1, А2.
271 | ФЕР18-06-007-07 | Установка фильтра ОРК 2.20-02 Дн=100 мм КОЭФ. К ПОЗИЦИИ: 1.17 Тепловое испытание систем отопления с проверкой равномерности прогрева отопительных приборов ОЗП=1,03; ЭМ=1,03 к расх.; ЗПМ=1,03; ТЗ=1,03; ТЗМ=1,03 | 10 фильтров | 0.2 | 12397.22 | 170.17 | 163.04 | 8.5 | 2479 | 34 | 33 | 2
|  | Накладные расходы от ФОТ Сметная прибыль от ФОТ Всего с НР и СП |  | 134% 83% |  |  |  |  | 48 30 2557
272 | ФЕРм12-12-003-01 | Установка 2-х ходового регулирующего клапана R225 с электрическим приводом LR230-S, для "УР-25/25" (стоимость клапана учтена в комплекте автоматики ШСАУ-АВО-К2.1(0,1) | шт. | 2 | 45.56 | 42.33 | 1.51 |  | 91 | 85 | 3
|  | Накладные расходы от ФОТ Сметная прибыль от ФОТ Всего с НР и СП |  | 84% 60% |  |  |  |  | 71 51 213
Трубопроводы.
273 | ФЕР16-02-001-01 | Прокладка трубопроводов отопления из стальных водогазопроводных неоцинкованных труб диаметром: 15 мм | 100 м трубопровода | 0.03 | 3091.59 | 317.5 | 42.52 | 5.29 | 93 | 10 | 1
|  | Накладные расходы от ФОТ Сметная прибыль от ФОТ Всего с НР и СП |  | 134% 83% |  |  |  |  | 13 8 114
274 | ФЕР16-02-001-02 | Прокладка трубопроводов отопления из стальных водогазопроводных неоцинкованных труб диаметром: 20 мм | 100 м трубопровода | 0.51 | 3469.05 | 317.5 | 42.52 | 5.29 | 1769 | 162 | 22 | 3
|  | Накладные расходы от ФОТ Сметная прибыль от ФОТ Всего с НР и СП |  | 134% 83% |  |  |  |  | 221 137 2127
275 | ФЕР16-02-001-03 | Прокладка трубопроводов из стальных водогазопроводных труб диаметром: 25 мм | 100 м трубопровода | 0.9 | 3681.67 | 317.5 | 42.52 | 5.29 | 3314 | 286 | 38 | 5
|  | Накладные расходы от ФОТ Сметная прибыль от ФОТ Всего с НР и СП |  | 134% 83% |  |  |  |  | 390 242 3946
276 | ФЕР16-02-001-04 | Прокладка трубопроводов из стальных водогазопроводных труб диаметром: 32 мм | 100 м трубопровода | 0.03 | 4192.75 | 317.5 | 42.52 | 5.29 | 126 | 10 | 1
|  | Накладные расходы от ФОТ Сметная прибыль от ФОТ Всего с НР и СП |  | 134% 83% |  |  |  |  | 13 8 147
277 | ФЕР16-02-001-06 | Прокладка трубопроводов из стальных водогазопроводных труб диаметром: 50 мм | 100 м трубопровода | 0.2 | 5580.06 | 394.06 | 81.28 | 10.58 | 1116 | 79 | 16 | 2
|  | Накладные расходы от ФОТ Сметная прибыль от ФОТ Всего с НР и СП |  | 134% 83% |  |  |  |  | 109 67 1292
278 | ФЕР16-02-005-03 | Прокладка трубопроводов из стальных электросварных труб 76х2,8 мм | 100 м трубопровода | 0.2 | 6913.99 | 705 | 128 | 13.12 | 1383 | 141 | 26 | 3
|  | Накладные расходы от ФОТ Сметная прибыль от ФОТ Всего с НР и СП |  | 134% 83% |  |  |  |  | 193 120 1696
280 | ФЕР16-02-005-05 | Прокладка трубопроводов из стальных электросварных труб 108х2,8 мм | 100 м трубопровода | 0.53 | 9749.79 | 779.16 | 181.99 | 18.73 | 5167 | 413 | 96 | 10
|  | Накладные расходы от ФОТ Сметная прибыль от ФОТ Всего с НР и СП |  | 134% 83% |  |  |  |  | 567 351 6085
281 | ФЕР18-06-003-05 | Установка воздухосборников наружным диаметром: 159 мм (А1И.017.000) КОЭФ. К ПОЗИЦИИ: 1.17 Тепловое испытание систем отопления с проверкой равномерности прогрева отопительных приборов ОЗП=1,03; ЭМ=1,03 к расх.; ЗПМ=1,03; ТЗ=1,03; ТЗМ=1,03 | 1 шт. | 4 | 204.68 | 11.87 | 7.58 | 0.88 | 819 | 47 | 30 | 4
|  | Накладные расходы от ФОТ Сметная прибыль от ФОТ Всего с НР и СП |  | 134% 83% |  |  |  |  | 68 42 929
282 | ФЕР16-07-005-01 | Гидравлическое испытание трубопроводов систем отопления, водопровода и горячего водоснабжения диаметром: до 50 мм | 100 м трубопровода | 2,17 (3+51+120+3+40)/100 | 107.12 | 58.32 | 44.51 |  | 232 | 127 | 97
|  | Накладные расходы от ФОТ Сметная прибыль от ФОТ Всего с НР и СП |  | 134% 83% |  |  |  |  | 170 105 507
283 | ФЕР16-07-005-02 | Гидравлическое испытание трубопроводов систем отопления, водопровода и горячего водоснабжения диаметром: до 100 мм | 100 м трубопровода | 1,42 0.2+1,22 | 113.95 | 58.32 | 44.51 |  | 162 | 83 | 63
|  | Накладные расходы от ФОТ Сметная прибыль от ФОТ Всего с НР и СП |  | 134% 83% |  |  |  |  | 111 69 342
284 | ФЕР16-07-005-03 | Гидравлическое испытание трубопроводов систем отопления, водопровода и горячего водоснабжения диаметром: до 200 мм | 100 м трубопровода | 0.53 | 144.45 | 58.32 | 44.51 |  | 77 | 31 | 24
|  | Накладные расходы от ФОТ Сметная прибыль от ФОТ Всего с НР и СП |  | 134% 83% |  |  |  |  | 42 26 145
Раздел 10. Оборудование и материалы не учтенные расценками раздела 9.
285 | ООО"Веза" Ком.предл. №39/1756/09/М от 25.05.09. | Узел водосмесительный УВС-3П. (П3). Цена: 23204:1,18:3,11хК=19890,48 КОЭФ. К ПОЗИЦИИ: Запчасти 2% ПЗ=2% (1-й уровень); Транспорт 3% ПЗ=3% (2-й уровень); Комплектация 0,7% ПЗ=0,7% (2-й уровень); Загот-складские расходы 1,2% ПЗ=1,2% (3-й уровень) | компл | 1 | 6768.31 |  |  |  | 6768
286 | ООО"Сантехкомплект" I кв.2009 г. | Кран шаровой, Ду=15 мм, Ру30, АРТ.1401. Цена: 56/4,39*1,03=13,14 | шт. | 30 | 13.14 |  |  |  | 394
287 | ООО"Сантехкомплект" I кв.2009 г. | Кран шаровой, Ду=20 мм, Ру30, АРТ.1401. Цена: 78/4,39*1,03=18,3 | шт. | 1 | 18.3 |  |  |  | 18
288 | ООО"Сантехкомплект" I кв.2009 г. | Кран шаровой, Ду=25 мм, Ру30, АРТ.1401. Цена: 126/4,39*1,03=29,56 | шт. | 12 | 29.56 |  |  |  | 355
289 | ООО"Сантехкомплект" I кв.2009 г. | Кран шаровой, Ду=32 мм, Ру30, АРТ.1401. Цена: 203/4,39*1,03=47,63 | шт. | 1 | 47.63 |  |  |  | 48
290 | ООО"Сантехкомплект" I кв.2009 г. | Кран шаровой, Ду=50 мм, Ру30, АРТ.1401. Цена: 443/4,39*1,03=103,94 | шт. | 10 | 103.94 |  |  |  | 1039
291 | ООО"Сантехкомплект" I кв.2009 г. | Кран шаровой, Ду=65 мм, Ру30, АРТ.1401. Цена: 920/4,39*1,03=215,85 | шт. | 4 | 215.85 |  |  |  | 863
292 | ООО"Сантехкомплект" I кв.2009 г. | Кран шаровой, Ду=80 мм, Ру30, АРТ.1401. Цена: 1220/4,39*1,03=286,24 | шт. | 4 | 286.24 |  |  |  | 1145
Раздел 11. Окраска и теплоизоляция трубопроводов раздела 9.
293 | ФЕР13-03-002-15 прим. | Окраска металлических поверхностей за один раз: лаком БТ-577 | 100 м2 окрашиваемой поверхности | 0.85 | 148.22 | 42.78 | 10.82 | 0.1 | 126 | 36 | 9
|  | Накладные расходы от ФОТ Сметная прибыль от ФОТ Всего с НР и СП |  | 95% 70% |  |  |  |  | 34 25 185
294 | ФЕР26-01-017-01 | Изоляция трубопроводов изделиями из вспененного каучука: трубками КFLEX ST 19х108; 19х89; 19х76; 19х54; 19х35; 19х25; 19х22; 19х15 596,79 = 3 502,99 - 11 x 264,20 | 10 м трубопроводов | 38,3 5,4+12,2+2+4+3+6+5,1+0,6 | 596.79 | 34.88 | 19.69 |  | 22857 | 1336 | 754
|  | Накладные расходы от ФОТ Сметная прибыль от ФОТ Всего с НР и СП |  | 105% 70% |  |  |  |  | 1403 935 25195
Раздел 12. Материалы не учтенные расценками раздела 11.
295 | ООО"РОЛС К-ФЛЕКС" II кв.2009 г. | Теплоизоляционные трубки КFLEX ST 19х108. Цена: 381,84/1,18/3,11*1,03 | м | 54 | 156.54 | 107.17 |  |  | 8453 | 5787
|  | НР 0% от СП 0% от Всего с НР и СП | [6 empty] | 8453
296 | ООО"РОЛС К-ФЛЕКС" II кв.2009 г. | Теплоизоляционные трубки КFLEX ST 19х89. Цена: 264,74/1,18/3,11*1,03 | м | 122 | 74.3 |  |  |  | 9065
297 | ООО"РОЛС К-ФЛЕКС" II кв.2009 г. | Теплоизоляционные трубки КFLEX ST 19х76. Цена: 241,96/1,18/3,11*1,03 | м | 20 | 67.91 |  |  |  | 1358
298 | ООО"РОЛС К-ФЛЕКС" II кв.2009 г. | Теплоизоляционные трубки КFLEX ST 19х54. Цена: 175,89/1,18/3,11*1,03 | м | 40 | 49.37 |  |  |  | 1975
299 | ООО"РОЛС К-ФЛЕКС" II кв.2009 г. | Теплоизоляционные трубки КFLEX ST 19х35. Цена: 116,65/1,18/3,11*1,03 | м | 3 | 32.74 |  |  |  | 98
300 | ООО"РОЛС К-ФЛЕКС" II кв.2009 г. | Теплоизоляционные трубки КFLEX ST 19х25. Цена: 92,04/1,18/3,11*1,03 | м | 60 | 25.83 |  |  |  | 1550
301 | ООО"РОЛС К-ФЛЕКС" II кв.2009 г. | Теплоизоляционные трубки КFLEX ST 19х22. Цена: 80,65/1,18/3,11*1,03 | м | 51 | 22.64 |  |  |  | 1155
302 | ООО"РОЛС К-ФЛЕКС" II кв.2009 г. | Теплоизоляционные трубки КFLEX ST 19х15. Цена: 66,07/1,18/3,11*1,03 | м | 6 | 18.54 |  |  |  | 111
Раздел 13. Узел управления.
303 | ФЕР16-05-001-02 | Установка задвижек стальных сварных с выдвижным шпинделем фланцевая ручная 31с91нж, Ду=50 мм, Ру16 98,36 = 355,44 - 1 x 257,08 | 1 шт | 2 | 98.36 | 13.35 | 4.35 | 0.21 | 197 | 27 | 9
|  | Накладные расходы от ФОТ Сметная прибыль от ФОТ Всего с НР и СП |  | 134% 83% |  |  |  |  | 36 22 255
304 | ФЕР16-05-001-03 | Установка задвижек стальных сварных с выдвижным шпинделем фланцевая ручная 31с91нж, Ду=80 мм, Ру16 170,43 = 647,13 - 1 x 476,70 | 1 шт | 2 | 170.43 | 26.42 | 8.59 | 0.42 | 341 | 53 | 17 | 1
|  | Накладные расходы от ФОТ Сметная прибыль от ФОТ Всего с НР и СП |  | 134% 83% |  |  |  |  | 72 45 458
305 | ФЕР16-05-001-03 | Установка задвижек стальных сварных с выдвижным шпинделем фланцевая ручная 31с91нж, Ду=100 мм, Ру16 170,43 = 647,13 - 1 x 476,70 | 1 шт | 2 | 170.43 | 26.42 | 8.59 | 0.42 | 341 | 53 | 17 | 1
|  | Накладные расходы от ФОТ Сметная прибыль от ФОТ Всего с НР и СП |  | 134% 83% |  |  |  |  | 72 45 458
306 | ФЕР18-07-001-02 прим. | Установка манометров МП-4У-16 с трехходовым краном 11б38бк КОЭФ. К ПОЗИЦИИ: 1.17 Тепловое испытание систем отопления с проверкой равномерности прогрева отопительных приборов ОЗП=1,03; ЭМ=1,03 к расх.; ЗПМ=1,03; ТЗ=1,03; ТЗМ=1,03 | 1 комплект | 2 | 226.79 | 2.25 |  |  | 454 | 5
|  | Накладные расходы от ФОТ Сметная прибыль от ФОТ Всего с НР и СП |  | 134% 83% |  |  |  |  | 7 4 465
307 | ФЕР16-05-001-01 прим. | Установка трехходовых кранов 11б38бк, Д=15 мм 75,75 = 192,25 - 1 x 116,50 | 1 шт | 8 | 75.75 | 13.35 | 3.59 | 0.11 | 606 | 107 | 29 | 1
|  | Накладные расходы от ФОТ Сметная прибыль от ФОТ Всего с НР и СП |  | 134% 83% |  |  |  |  | 145 90 841
308 | ФССЦ-300-0471 | Кран трехходовой натяжной муфтовый с контрольным фланцем для манометра латунный "11б38бк" Ру16, Ду=15 мм | шт. | 8 | 23.55 |  |  |  | 188
309 | ФЕР18-07-001-04 | Установка термометров: в оправе прямых и угловых КОЭФ. К ПОЗИЦИИ: 1.17 Тепловое испытание систем отопления с проверкой равномерности прогрева отопительных приборов ОЗП=1,03; ЭМ=1,03 к расх.; ЗПМ=1,03; ТЗ=1,03; ТЗМ=1,03 | 1 комплект | 5 | 338.97 | 3.01 |  |  | 1695 | 15
|  | Накладные расходы от ФОТ Сметная прибыль от ФОТ Всего с НР и СП |  | 134% 83% |  |  |  |  | 20 12 1727
310 | ФЕР16-02-005-01 | Прокладка трубопроводов отопления и водоснабжения из стальных электросварных труб диаметром: 18х2; 32х2,5 мм | 100 м трубопровода | 0.095 | 4632.34 | 594.31 | 105.94 | 11.21 | 440 | 56 | 10 | 1
|  | Накладные расходы от ФОТ Сметная прибыль от ФОТ Всего с НР и СП |  | 134% 83% |  |  |  |  | 76 47 563
311 | ФЕР16-02-005-05 | Прокладка трубопроводов отопления и водоснабжения из стальных электросварных труб диаметром: 108х3,5 мм | 100 м трубопровода | 0.1 | 9749.79 | 779.16 | 181.99 | 18.73 | 975 | 78 | 18 | 2
|  | Накладные расходы от ФОТ Сметная прибыль от ФОТ Всего с НР и СП |  | 134% 83% |  |  |  |  | 107 66 1148
312 | ФЕР16-02-005-07 | Прокладка трубопроводов отопления и водоснабжения из стальных электросварных труб диаметром: 159х3,5 мм | 100 м трубопровода | 0.02 | 15670.12 | 1098.99 | 236.92 | 23.38 | 313 | 22 | 5
|  | Накладные расходы от ФОТ Сметная прибыль от ФОТ Всего с НР и СП |  | 134% 83% |  |  |  |  | 29 18 360
313 | ФЕР18-06-002-06 | Установка грязевиков ТС-569.00.000-14, Д=150 мм КОЭФ. К ПОЗИЦИИ: 1.17 Тепловое испытание систем отопления с проверкой равномерности прогрева отопительных приборов ОЗП=1,03; ЭМ=1,03 к расх.; ЗПМ=1,03; ТЗ=1,03; ТЗМ=1,03 | 1 шт. | 2 | 1959.26 | 79.87 | 21.63 | 0.76 | 3919 | 160 | 43 | 2
|  | Накладные расходы от ФОТ Сметная прибыль от ФОТ Всего с НР и СП |  | 134% 83% |  |  |  |  | 217 134 4270
314 | ФЕР16-06-005-04 | Установка счетчиков ВСГН-100, Д=100 мм | 1 счетчик (водомер) | 1 | 2567.06 | 20.89 | 6.74 | 0.32 | 2567 | 21 | 7
|  | Накладные расходы от ФОТ Сметная прибыль от ФОТ Всего с НР и СП |  | 134% 83% |  |  |  |  | 28 17 2612
315 | ФЕР16-07-005-01 | Гидравлическое испытание трубопроводов систем отопления, водопровода и горячего водоснабжения диаметром: до 50 мм | 100 м трубопровода | 0.095 | 107.12 | 58.32 | 44.51 |  | 10 | 6 | 4
|  | Накладные расходы от ФОТ Сметная прибыль от ФОТ Всего с НР и СП |  | 134% 83% |  |  |  |  | 8 5 23
316 | ФЕР16-07-005-03 | Гидравлическое испытание трубопроводов систем отопления, водопровода и горячего водоснабжения диаметром: до 200 мм | 100 м трубопровода | 0.12 | 144.45 | 58.32 | 44.51 |  | 17 | 7 | 5
|  | Накладные расходы от ФОТ Сметная прибыль от ФОТ Всего с НР и СП |  | 134% 83% |  |  |  |  | 9 6 32
Раздел 14. Материалы не учтенные расценками раздела 13.
317 | ООО"Сантехкомплект" I кв.2009 г. | Кран шаровой ручной DZT 2100 0180, Ду=150 мм. Цена: 17900/4,39*1,03=4199.77 | шт. | 2 | 4199.77 |  |  |  | 8400
318 | ООО"Сантехкомплект" I кв.2009 г. | Кран шаровой, Ду=15 мм, Ру30, АРТ.1401. Цена: 56/4,39*1,03=13,14 | шт. | 6 | 13.14 |  |  |  | 79
319 | ООО"Сантехкомплект" I кв.2009 г. | Кран шаровой, Ду=25 мм, Ру30, АРТ.1401. Цена: 126/4,39*1,03=29,56 | шт. | 1 | 29.56 |  |  |  | 30
320 | ООО"Сантехкомплект" I кв.2009 г. | Задвижка стальная сварная клиновая с выдвижным шпинделем фланцевая ручная, Ду=50 мм, Ру16, 31с91нж 2180 0010. Цена: 2000/4,39*1,03=469,25 | шт. | 2 | 469.25 |  |  |  | 939
321 | ООО"Сантехкомплект" I кв.2009 г. | Задвижка стальная сварная клиновая с выдвижным шпинделем фланцевая ручная, Ду=80 мм, Ру16, 31с91нж 2180 0020. Цена: 3060/4,39*1,03=717,95 | шт. | 2 | 717.95 |  |  |  | 1436
322 | ООО"Сантехкомплект" I кв.2009 г. | Задвижка стальная сварная клиновая с выдвижным шпинделем фланцевая ручная, Ду=100 мм, Ру16, 31с91нж 2180 0030. Цена: 3590/4,39*1,03=842,30 | шт. | 2 | 842.3 |  |  |  | 1685
Раздел 15. Окраска и теплоизоляция трубопроводов раздела 12.
323 | ФЕР13-03-002-15 прим. | Окраска металлических поверхностей за один раз: лаком БТ-577 | 100 м2 окрашиваемой поверхности | 0.06 | 148.22 | 42.78 | 10.82 | 0.1 | 9 | 3 | 1
|  | Накладные расходы от ФОТ Сметная прибыль от ФОТ Всего с НР и СП |  | 95% 70% |  |  |  |  | 3 2 14
324 | ФЕР26-01-017-01 | Изоляция трубопроводов изделиями из вспененного каучука КFLEX ST 19х159 (19х108; 19х35; 19х15): трубками 596,79 = 3 502,99 - 11 x 264,20 | 10 м трубопроводов | 1.95 | 596.79 | 34.88 | 19.69 |  | 1164 | 68 | 38
|  | Накладные расходы от ФОТ Сметная прибыль от ФОТ Всего с НР и СП |  | 105% 70% |  |  |  |  | 71 48 1283
Раздел 16. Материалы не учтенные расценками раздела 15.
325 | ООО"РОЛС К-ФЛЕКС" II кв.2009 г. | Теплоизоляционные трубки КFLEX ST 19х159. Цена: 596,99/1,18/3,11*1,03 | м | 10 | 167.56 |  |  |  | 1676
326 | ООО"РОЛС К-ФЛЕКС" II кв.2009 г. | Теплоизоляционные трубки КFLEX ST 19х108. Цена: 381,84/1,18/3,11*1,03 | м | 1 | 107.17 |  |  |  | 107
327 | ООО"РОЛС К-ФЛЕКС" II кв.2009 г. | Теплоизоляционные трубки КFLEX ST 19х35. Цена: 116,65/1,18/3,11*1,03 | м | 0.5 | 32.74 |  |  |  | 16
328 | ООО"РОЛС К-ФЛЕКС" II кв.2009 г. | Теплоизоляционные трубки КFLEX ST 19х15. Цена: 66,07/1,18/3,11*1,03 | м | 8 | 18.54 |  |  |  | 148
Итого прямые затраты по смете в ценах 2001г. | [8 empty] | 1967113 | 48300 | 8527 | 325
Итого прямые затраты по смете с учетом коэффициентов к итогам (Затраты на индивидуальные испытания (вентиляция) ОЗП=5%; ЭМ=5% (Поз. 34-38, 40, 52-62, 64, 66-201)) | [8 empty] | 1969004 | 49930 | 8788 | 325
Накладные расходы | [8 empty] | 58308
Сметная прибыль | [8 empty] | 36395
Итоги по смете:
Итого Строительные работы | [8 empty] | 1094693
Итого Монтажные работы | [8 empty] | 2318
Итого Оборудование | [8 empty] | 966696
Итого | [8 empty] | 2063707
В том числе:
Материалы | [8 empty] | 943590
Машины и механизмы | [8 empty] | 8788
ФОТ | [8 empty] | 50255
Оборудование | [8 empty] | 966696
Накладные расходы | [8 empty] | 58308
Сметная прибыль | [8 empty] | 36395
ВСЕГО по смете | [8 empty] | 2063707
| Начальник отдела капитального строительства ОАО "Хиагда" |  |  |  |  | Ю.С. Загидулин
| Заместитель начальника ОКС |  |  |  |  | Е.П. Корниенко
| Инженер ОКС |  |  |  |  | Г.О. Мункуев
| Инженер ОКС |  |  |  |  | О.М. Уцина
ПОТРЕБНОЕ КОЛИЧЕСТВО РЕСУРСОВ:
№ п.п | Код ресурса | Наименование | Ед. изм. | Кол-во
Ресурсы подрядчика
Трудозатраты
1 | 1-3-0 | Затраты труда рабочих (ср 3) | чел.час | 186.31
2 | 1-3-1 | Затраты труда рабочих (ср 3,1) | чел.час | 152.1
3 | 1-3-2 | Затраты труда рабочих (ср 3,2) | чел.час | 2582.68
4 | 1-3-3 | Затраты труда рабочих (ср 3,3) | чел.час | 63.55
5 | 1-3-4 | Затраты труда рабочих (ср 3,4) | чел.час | 291.37
6 | 1-3-5 | Затраты труда рабочих (ср 3,5) | чел.час | 94.95
7 | 1-3-6 | Затраты труда рабочих (ср 3,6) | чел.час | 486.62
8 | 1-3-7 | Затраты труда рабочих (ср 3,7) | чел.час | 98.91
9 | 1-3-8 | Затраты труда рабочих (ср 3,8) | чел.час | 11.35
10 | 1-3-9 | Затраты труда рабочих (ср 3,9) | чел.час | 8.55
11 | 1-4-0 | Затраты труда рабочих (ср 4) | чел.час | 384.89
12 | 1-4-1 | Затраты труда рабочих (ср 4,1) | чел.час | 106.27
13 | 1-4-2 | Затраты труда рабочих (ср 4,2) | чел.час | 179.81
14 | 1-4-4 | Затраты труда рабочих (ср 4,4) | чел.час | 8
15 | 1-4-7 | Затраты труда рабочих (ср 4,7) | чел.час | 5.85
16 | 1-4-9 | Затраты труда рабочих (ср 4,9) | чел.час | 3.6
17 | 1-5-3 | Затраты труда рабочих (ср 5,3) | чел.час | 59.32
18 | 2 | Затраты труда машинистов | чел.час | 62.15
Машины и механизмы
19 | 020129 | Краны башенные при работе на других видах строительства (кроме монтажа технологического оборудования) 8 т | маш.-ч | 1.05
20 | 021102 | Краны на автомобильном ходу при работе на монтаже технологического оборудования 10 т | маш.-ч | 0.28
21 | 021141 | Краны на автомобильном ходу при работе на других видах строительства (кроме магистральных трубопроводов) 10 т... | маш.-ч | 15.81
22 | 021141 | - Краны на автомобильном ходу при работе на других видах строительства (кроме магистральных трубопроводов) 10 т | маш.-ч | 7.81
23 | 021141 | - Краны на автомобильном ходу при работе на других видах строительства (кроме магистральных трубопроводов) 10 т | маш.-ч | 8
24 | 030101 | Автопогрузчики 5 т | маш.-ч | 0.03
25 | 030305 | Лебедки ручные и рычажные, тяговым усилием 31,39 (3,2) кН (т) | маш.-ч | 331.42
26 | 030401 | Лебедки электрические, тяговым усилием до 5,79 (0,59) кН (т) | маш.-ч | 0.03
27 | 030403 | Лебедки электрические, тяговым усилием 19,62 (2) кН (т) | м-час | 6.04
28 | 030404 | Лебедки электрические, тяговым усилием до 31,39 (3,2) кН (т) | маш.-ч | 1.74
29 | 031050 | Вышки телескопические 25 м | маш.-ч | 0.46
30 | 031121 | Подъемники мачтовые строительные 0,5 т | маш.-ч | 0.53
31 | 040502 | Установки для сварки ручной дуговой (постоянного тока) | маш.-ч | 95.61
32 | 040504 | Аппараты для газовой сварки и резки | маш.-ч | 55.69
33 | 041000 | Преобразователи сварочные с номинальным сварочным током 315-500 А | маш.-ч | 7.66
34 | 041400 | Печи электрические для сушки сварочных материалов с регулированием температуры в пределах 80-500 гр. С | маш.-ч | 0.48
35 | 042900 | Установки для гидравлических испытаний трубопроводов, давление нагнетания, низкое 0,1 (1) МПа (кгс/см2), высоко 10 (100) МПа (кгс/см2) | маш.-ч | 17.77
36 | 050401 | Компрессоры передвижные с электродвигателем давлением 600 кПа (6 ат), производительность до 0,5 м3/мин | маш.-ч | 80.02
37 | 330206 | Дрели электрические | маш.-ч | 43.98
38 | 330301 | Машины шлифовальные электрические | маш.-ч | 0.54
39 | 331002 | Станки сверлильные | маш.-ч | 3.71
40 | 331451 | Перфораторы электрические | маш.-ч | 0.58
41 | 332101 | Установки для изготовления бандажей, диафрагм, пряжек | маш.-ч | 16.68
42 | 340101 | Агрегаты окрасочные высокого давления для окраски поверхностей конструкций мощностью 1 кВт | маш.-ч | 2.99
43 | 340151 | Агрегаты шпатлево-окрасочные | маш.-ч | 80.02
44 | 400001 | Автомобили бортовые грузоподъемностью до 5 т | маш.-ч | 44
Материалы
45 | 101-0020 | Асбестовый картон общего назначения (КАОН-1) толщиной 2 мм | т | 0.00308
46 | 101-0027 | Асбестовый шнур общего назначения (ШАОН-1) диаметром 8.0-10.0 мм | т | 0.022407
47 | 101-0063 | Ацетилен растворенный технический марки А | т | 0.0013404
48 | 101-0116 | Винты с полукруглой головкой длиной 55-120 мм | т | 0.00031
49 | 101-0309 | Канаты пеньковые пропитанные | т | 4.05e-05
50 | 101-0319 | Картон строительный прокладочный марки Б | т | 0.00478
51 | 101-0324 | Кислород технический газообразный | м3 | 3.9627
52 | 101-0388 | Краски масляные земляные МА-0115: мумия, сурик железный | т | 0.0061823
53 | 101-0587 | Масло индустриальное И-20А | т | 0.00055
54 | 101-0605 | Мастика герметизирующая нетвердеющая Гэлан | т | 0.068993
55 | 101-0628 | Олифа комбинированная К-3 | т | 0.0054614
56 | 101-0797 | Катанка горячекатаная в мотках диаметром 6.3-6.5 мм | т | 1.215e-05
57 | 101-0807 | Проволока сварочная легированная диаметром 4 мм | т | 0.0020529
58 | 101-0838 | Растворители для лакокрасочных материалов Р-4 | т | 7e-05
59 | 101-1019 | Швеллеры N 40, сталь марки Ст0 | т | 0.0007857
60 | 101-1111 | Рифленый прокат ромбического рифления, шириной свыше 1 до 1.9 м из горячекатаных листов с обрезными кромками сталь С235, толщиной 4 мм | т | 0.049
61 | 101-1151 | Прокат для армирования ж/б конструкций круглый и периодического профиля, горячекатаный и термомеханический, термически упрочненный класс А-I диаметром 12 мм | т | 0.06879
62 | 101-1292 | Уайт-спирит | т | 0.0025312
63 | 101-1488 | Шурупы с шестигранной головкой 12х70 мм | т | 0.0024387
64 | 101-1513 | Электроды диаметром 4 мм Э42 | т | 0.00084
65 | 101-1515 | Электроды диаметром 4 мм Э46 | т | 0.00567
66 | 101-1522 | Электроды диаметром 5 мм Э42А | т | 0.038752
67 | 101-1601 | Известь строительная негашеная хлорная марки А | кг | 0.068137
68 | 101-1602 | Ацетилен газообразный технический | м3 | 0.78874
69 | 101-1669 | Очес льняной | кг | 1.7756
70 | 101-1703 | Прокладки резиновые /пластина техническая прессованная/ | кг | 287.3889
71 | 101-1714 | Болты строительные с гайками и шайбами | т | 0.31515
72 | 101-1757 | Ветошь | кг | 5.5
73 | 101-1805 | Гвозди строительные | т | 4.05e-06
74 | 101-1825 | Олифа натуральная | кг | 0.004
75 | 101-1929 | Болты анкерные | т | 0.09802
76 | 101-1977 | Болты строительные с гайками и шайбами | кг | 0.676
77 | 101-2039 | Болты с гайками и шайбами оцинкованные, диаметр 12 мм | кг | 2.3046
78 | 101-2040 | Шайбы стальные | т | 0.00846
79 | 101-9102 | Дюбели распорные полиэтиленовые | 10 шт. | 4.7185
80 | 101-9412-2 | Круг шлифовальный 230х5х22 | шт | 0.1375
81 | 102-0023 | Пиломатериалы хвойных пород. Бруски обрезные длиной 4-6.5 м, шириной 75-150 мм, толщиной 40-75 мм I сорта | м3 | 0.0004172
82 | 103-0003 | Трубы стальные сварные водогазопроводные с резьбой черные легкие (неоцинкованные) диаметр условного прохода 25 мм, толщина стенки 2.8 мм | м | 1.17
83 | 104-0090 | Ткань стеклянная конструкционная Т-13 | 1000 м2 | 0.0605
84 | 104-0120 | Клей Армофлекс 520 | л | 6.1133
85 | 104-0121 | Очиститель для клея Армофлекс | л | 0.855
86 | 104-0122 | Краска Армофиниш | л | 61.479
87 | 104-0125 | Лента самоклеящаяся Армофлекс 3х50 мм | м | 641.25
88 | 104-0169 | Клипсы (зажимы) | шт | 1282.5
89 | 111-0120 | Рамка для надписей 55х15 мм | шт | 70
90 | 113-0021 | Грунтовка ГФ-021 красно-коричневая | т | 0.010996
91 | 113-0030 | Грунтовка ХС-059 красно-коричневая | т | 0.0032
92 | 113-0077 | Ксилол нефтяной марки А | т | 0.0018
93 | 113-0079 | Лак БТ-577 битумный | т | 0.008316
94 | 113-0156 | Растворитель марки Р-4 | т | 0.003443
95 | 113-0158 | Растворитель № 646 | т | 0.00715
96 | 113-0223 | Эмаль ХВ-785 белая | т | 0.0044
97 | 113-0227 | Эмаль ХВ-124 защитная, зеленая | т | 0.00014
98 | 113-0246 | Эмаль ПФ-115 серая | т | 0.0171
99 | 113-0367 | Лента полиэтиленовая с липким слоем, марки А | кг | 31.9762
100 | 201-0801 | Трос... | м | 27.9
101 | 201-0801 | - Трос | м | 18.6
102 | 201-0801 | - Трос стальной | м | 9.3
103 | 201-9180 | Подкладки металлические | кг | 21
104 | 204-0059 | Анкерные детали из прямых или гнутых круглых стержней с резьбой (в комплекте с шайбами и гайками или без них), поставляемые отдельно | т | 0.0088
105 | 300-0039 | Болты с гайками и шайбами для санитарно-технических работ, диаметром 12 мм | т | 0.0217
106 | 300-0040 | Болты с гайками и шайбами для санитарно-технических работ, диаметром 16 мм | т | 0.01865
107 | 300-0144 | Виброизоляторы пружинные до N 38 | шт | 8
108 | 300-0145 | Виброизоляторы пружинные до N 39 | шт | 8
109 | 300-0146 | Виброизоляторы пружинные до N 40 | шт | 10
110 | 300-0147 | Виброизоляторы пружинные до N 41 | шт | 20
111 | 300-0149 | Виброизоляторы пружинные до N 43 | шт | 10
112 | 300-0231 | Вставки гибкие к радиальным (центробежным) вентиляторам из парусины и сортовой стали | м2 | 6.93
113 | 300-0236 | Глушители шума круглого сечения на бандажном соединении марка ГТК 1-5, диаметр обечайки 400 мм, масса наполнителя 4.76 кг | шт | 2
114 | 300-0237 | Глушители шума круглого сечения на бандажном соединении марка ГТК 1-6, диаметр обечайки 500 мм, масса наполнителя 5.38 кг | шт | 2
115 | 300-0262 | Дефлекторы вытяжные цилиндрические типа ЦАГИ N 3, диаметр патрубка 280 мм | шт | 1
116 | 300-0267 | Дефлекторы вытяжные цилиндрические типа ЦАГИ N 8, диаметр патрубка 800 мм | шт | 2
117 | 300-0277 | Зонты вентиляционных систем из листовой оцинкованной стали, круглые, диаметром шахты 200 мм | шт | 4
118 | 300-0288 | Зонты вентиляционных систем из листовой оцинкованной стали, прямоугольные, периметром шахты 1000 мм | шт | 1
119 | 300-0293 | Зонты вентиляционных систем из листовой оцинкованной стали, прямоугольные, периметром шахты 3200 мм | шт | 1
120 | 300-0475 | Крепления для воздуховодов подвески СТД6208, СТД6209, СТД6210 | т | 0.01
121 | 300-0478 | Крепления для воздуховодов хомуты СТД 205 | т | 0.01
122 | 300-0602 | Решетки щелевые регулирующие марка Р-150, размер 150х150 мм | м2 | 0.62
123 | 300-0881 | Узлы укрупненные монтажные (трубопроводы) из стальных водо-газопроводных неоцинкованных труб с гильзами для систем отопления, диаметром 15 мм | м | 273
124 | 300-0882 | Узлы укрупненные монтажные (трубопроводы) из стальных водо-газопроводных неоцинкованных труб с гильзами для систем отопления, диаметром 20 мм | м | 251
125 | 300-0883 | Узлы укрупненные монтажные (трубопроводы) из стальных водо-газопроводных неоцинкованных труб с гильзами для систем отопления, диаметром 25 мм | м | 103
126 | 300-0884 | Узлы укрупненные монтажные (трубопроводы) из стальных водо-газопроводных неоцинкованных труб с гильзами для систем отопления, диаметром 32 мм | м | 17.84
127 | 300-0885 | Узлы укрупненные монтажные (трубопроводы) из стальных водо-газопроводных неоцинкованных труб с гильзами для систем отопления, диаметром 40 мм | м | 30
128 | 300-0886 | Узлы укрупненные монтажные (трубопроводы) из стальных водо-газопроводных неоцинкованных труб с гильзами для систем отопления, диаметром 50 мм | м | 82
129 | 300-0888 | Узлы укрупненные монтажные (трубопроводы) из стальных водо-газопроводных оцинкованных труб с гильзами для водоснабжения, диаметром 20 мм | м | 15
130 | 300-0963 | Фланцы стальные плоские приварные из стали ВСт3сп2, ВСт3сп3; давлением 1.0 МПа (10 кгс/см2), диаметром 25 мм | шт. | 16
131 | 300-0965 | Фланцы стальные плоские приварные из стали ВСт3сп2, ВСт3сп3; давлением 1.0 МПа (10 кгс/см2), диаметром 40 мм | шт. | 8
132 | 300-0966 | Фланцы стальные плоские приварные из стали ВСт3сп2, ВСт3сп3; давлением 1.0 МПа (10 кгс/см2), диаметром 50 мм | шт. | 14
133 | 300-0969 | Фланцы стальные плоские приварные из стали ВСт3сп2, ВСт3сп3; давлением 1.0 МПа (10 кгс/см2), диаметром 100 мм | шт. | 12
134 | 300-0971 | Фланцы стальные плоские приварные из стали ВСт3сп2, ВСт3сп3; давлением 1.0 МПа (10 кгс/см2), диаметром 150 мм | шт. | 8
135 | 300-1143 | Воздухосборники из стальных бесшовных и сварных труб, горизонтальные и вертикальные, наружным диаметром корпуса 159 мм | шт. | 5
136 | 300-1161 | Грязевики из стальных труб и толстолистовой стали наружный диаметр входного патрубка 159 мм, наружный диаметр корпуса 325 мм | шт. | 2
137 | 300-1171 | Двери стальные для вентиляционных камер утепленные:размером 1250х500 мм | шт. | 4
138 | 300-1175 | Задвижки параллельные фланцевые с выдвижным шпинделем, для воды и пара давлением 1 МПа (10 кгс/см2) 30Ч6БР диаметром 50 мм | шт. | 3
139 | 300-1177 | Задвижки параллельные фланцевые с выдвижным шпинделем, для воды и пара давлением 1 МПа (10 кгс/см2) 30Ч6БР диаметром 100 мм | шт. | 1
140 | 300-1186 | Зонты вытяжные над оборудованием из листовой горячекатаной и сортовой стали | м2 | 7.53
141 | 300-1193 | Кронштейны и подставки под оборудование из сортовой стали | кг | 203.018
142 | 300-1216 | Фильтры для очистки воды в трубопроводах систем отопления, диаметром 50 мм | шт. | 2
143 | 300-1217 | Фильтры для очистки воды в трубопроводах систем отопления, диаметром 65 мм | шт. | 1
144 | 300-1218 | Фильтры для очистки воды в трубопроводах систем отопления, диаметром 80 мм | шт. | 1
145 | 300-1219 | Фильтры для очистки воды в трубопроводах систем отопления, диаметром 100 мм | шт. | 2
146 | 300-1220 | Фильтры для очистки воды в трубопроводах систем отопления, диаметром 125 мм | шт. | 1
147 | 300-1221 | Фильтры для очистки воды в трубопроводах систем отопления, диаметром 150 мм | шт. | 2
148 | 300-1224 | Крепления для трубопроводов: кронштейны, планки, хомуты | кг | 570.986
149 | 300-1240 | Сгоны стальные с муфтой и контргайкой, диаметром 40 мм | шт. | 9
150 | 300-1241 | Сгоны стальные с муфтой и контргайкой, диаметром 50 мм | шт. | 6
151 | 300-1318 | Трубопроводы из стальных электросварных труб для отопления и водоснабжения наружный диаметр 76 мм, толщина стенки 3,5 мм | м | 20
152 | 300-1320 | Трубопроводы из стальных электросварных труб для отопления и водоснабжения наружный диаметр 108 мм, толщина стенки 4 мм | м | 107.9
153 | 300-1322 | Трубопроводы из стальных электросварных труб для отопления и водоснабжения наружный диаметр 159 мм, толщина стенки 4,5 мм | м | 2
154 | 300-1331 | Трубопроводы из стальных электросварных труб для отопления и водоснабжения наружный диаметр 45 мм, толщина стенки 3,5 мм | м | 9.5
155 | 300-1465 | Монометр для неагресивных сред (класс точности 1.5) с резбовым присоединением марка МП-3У-16 с трехходовым краном 11П18пкРу16 | комплект | 2
156 | 300-1467 | Термометр прямой (угловой) ртутный (ножка 66 мм) до 160 град С в оправе | комплект | 5
157 | 300-1494 | Hасосы центобежные 8/18 с электродвигателем 4А 180 А2 массой агрегата до 0,1 т | комплект | 3
158 | 300-1524 | Водомер диаметром до 100 мм (СТВ-100) | шт. | 1
159 | 300-1660 | Обвязки водомеров диаметром до 40 мм из стальных водогазопроводных бесшовных и сварных труб с фланцами, болтами, гайками, прокладками и муфтовой арматурой (с обводной линией) | комплект | 1
160 | 300-1695 | Крепления для воздуховодов (подвески СТД-6210, СТД-6208, СТД-6209, подвески регулируемые СТД-446, тяги, хомуты, кронштейны) | т | 0.88209
161 | 300-1746 | Заглушки питометражных лючков СТД-8281 в сборе с ниппелем | шт | 44.5319
162 | 300-1786 | Воздуховоды из оцинкованной стали толщиной 0,5 мм диаметром до 200 мм | м2 | 81.5
163 | 300-1787 | Воздуховоды из оцинкованной стали толщиной 0,5 мм периметром до 600 мм | м2 | 23.9
164 | 300-1789 | Воздуховоды из оцинкованной стали толщиной 0,6 мм диаметром до 250 мм | м2 | 60.15
165 | 300-1790 | Воздуховоды из оцинкованной стали толщиной 0,6 мм диаметром до 450 мм | м2 | 343.8
166 | 300-1791 | Воздуховоды из оцинкованной стали толщиной 0,7 мм диаметром от 500 до 560 мм | м2 | 8.8
167 | 300-1792 | Воздуховоды из оцинкованной стали толщиной 0,7 мм диаметром до 800 мм | м2 | 74
168 | 300-1793 | Воздуховоды из оцинкованной стали толщиной 0,7 мм периметром до 1000 мм | м2 | 10.6
169 | 300-1794 | Воздуховоды из оцинкованной стали толщиной 0,7 мм периметром от 1100 до 1600 мм | м2 | 266.5
170 | 300-1795 | Воздуховоды из оцинкованной стали толщиной 0,7 мм периметром от 1700 до 4000 мм | м2 | 728.9
171 | 300-1796 | Воздуховоды из оцинкованной стали толщиной 0,9 мм периметром от 4200 до 5200 мм | м2 | 194.9
172 | 300-1798 | Воздуховоды из оцинкованной стали толщиной 1,0 мм диаметром до 1000 мм | м2 | 398.18
173 | 300-1799 | Воздуховоды из оцинкованной стали толщиной 1,2 мм диаметром 1600 мм | м2 | 132.46
174 | 300-1820 | Воздуховоды из оцинкованной стали толщиной 1,0 мм диаметром до 1250 мм | м2 | 7.9
175 | 300-1920 | Дроссель-клапаны в обечайке с сектором управления из тонколистовой оцинкованной и сортовой стали круглые диаметром до 280 мм | шт | 14.3788
176 | 300-1921 | Дроссель-клапаны в обечайке с сектором управления из тонколистовой оцинкованной и сортовой стали круглые диаметром до 450 мм | шт | 16.234
177 | 300-1922 | Дроссель-клапаны в обечайке с сектором управления из тонколистовой оцинкованной и сортовой стали круглые диаметром до 560 мм | шт | 0.352
178 | 300-1923 | Дроссель-клапаны в обечайке с сектором управления из тонколистовой оцинкованной и сортовой стали круглые диаметром до 800 мм | шт | 2.22
179 | 300-1924 | Дроссель-клапаны в обечайке с сектором управления из тонколистовой оцинкованной и сортовой стали круглые диаметром до 1000 мм | шт | 7.9636
180 | 300-1925 | Дроссель-клапаны в обечайке с сектором управления из тонколистовой оцинкованной и сортовой стали круглые диаметром до 1250 мм | шт | 0.158
181 | 300-1926 | Дроссель-клапаны в обечайке с сектором управления из тонколистовой оцинкованной и сортовой стали круглые диаметром до 1400 мм | шт | 2.6492
182 | 300-1930 | Дроссель-клапаны в обечайке с сектором управления из тонколистовой оцинкованной и сортовой стали прямоугольные периметром до 600 мм | шт | 0.231
183 | 300-1931 | Дроссель-клапаны в обечайке с сектором управления из тонколистовой оцинкованной и сортовой стали прямоугольные периметром до 1000 мм | шт | 1.502
184 | 300-1932 | Дроссель-клапаны в обечайке с сектором управления из тонколистовой оцинкованной и сортовой стали прямоугольные периметром от 1100 до 1600 мм | шт | 13.325
185 | 300-1933 | Дроссель-клапаны в обечайке с сектором управления из тонколистовой оцинкованной и сортовой стали прямоугольные периметром до 2400 мм | шт | 9.771
186 | 300-1934 | Дроссель-клапаны в обечайке с сектором управления из тонколистовой оцинкованной и сортовой стали прямоугольные периметром до 3200 мм | шт | 6.608
187 | 300-1935 | Дроссель-клапаны в обечайке с сектором управления из тонколистовой оцинкованной и сортовой стали прямоугольные периметром до 3600 мм | шт | 1.368
188 | 300-1936 | Дроссель-клапаны в обечайке с сектором управления из тонколистовой оцинкованной и сортовой стали прямоугольные периметром до 4000 мм | шт | 0.088
189 | 300-1937 | Дроссель-клапаны в обечайке с сектором управления из тонколистовой оцинкованной и сортовой стали прямоугольные периметром до 4500 мм | шт | 1.778
190 | 300-1938 | Дроссель-клапаны в обечайке с сектором управления из тонколистовой оцинкованной и сортовой стали прямоугольные периметром до 5200 мм | шт | 1.06
191 | 300-2025 | Блочки | шт | 6
192 | 300-2072 | Клапаны обратные общего назначения из листовой и сортовой стали круглого сечения Ков-2 диаметром 500 мм | шт | 8
193 | 300-2080 | Клапаны лепестковые к осевым вентиляторам до 4 номера, КЛ00.000 | шт | 4
194 | 300-2085 | Клапаны огнезадерживающие с пределом огнестойкости 1 час периметром 1600 мм, АЗЕ106.000-02 | шт | 1
195 | 300-2086 | Клапаны огнезадерживающие с пределом огнестойкости 1 час периметром 3200 мм, АЗЕ106.000-05 | шт | 1
196 | 300-3067 | Сетки металлические в рамках площадью в свету до 0,2 м2 | м2 | 0.97155
197 | 300-3068 | Сетки металлические в рамках площадью в свету до 0,3 м2 | м2 | 0.01056
198 | 300-3069 | Сетки металлические в рамках площадью в свету до 0,5 м2 | м2 | 0.0592
199 | 300-3070 | Сетки металлические в рамках площадью в свету более 0,5 м2 | м2 | 1.3945
200 | 300-3091 | Шиберы в обечайке из тонколистовой оцинкованной и сортовой стали круглые диаметром до 500 мм | шт | 2.58
201 | 300-3098 | Шиберы в обечайке из тонколистовой оцинкованной и сортовой стали прямоугольные периметром до 1500 мм | шт | 1.68
202 | 300-3115 | Узлы прохода вытяжных вентиляционных шахт из листовой и сортовой стали с неутепленным клапаном и кольцом для сбора конденсата диаметром патрубка до 355 мм | шт | 2
203 | 300-3117 | Узлы прохода вытяжных вентиляционных шахт из листовой и сортовой стали с неутепленным клапаном и кольцом для сбора конденсата диаметром патрубка до 800 мм | шт | 2
204 | 402-0002 | Раствор готовый кладочный цементный, марка 50 | м3 | 0.057
205 | 402-0004 | Раствор готовый кладочный цементный, марка 100 | м3 | 0.10335
206 | 402-0006 | Раствор готовый кладочный цементный, марка 200 | м3 | 0.028099
207 | 411-0001 | Вода | м3 | 49.9111
208 | 517-0303 | Листы алюминиевые марки АД1Н, толщиной 0,5 мм | кг | 1.4108
209 | 537-0097 | Канат двойной свивки типа ТК оцинкованный из проволок марки В, маркировочная группа 1770 н/мм2, диаметром 5.5 мм | 10 м | 0.007573
210 | 541-0063 | Прокладки из паронита марки ПМБ, толщиной 1 мм, диаметром 50 мм | 1000 шт. | 0.026
211 | 541-0064 | Прокладки из паронита марки ПМБ, толщиной 1 мм, диаметром 100 мм | 1000 шт. | 0.01
212 | 541-0065 | Прокладки из паронита марки ПМБ, толщиной 1 мм, диаметром 150 мм | 1000 шт. | 0.008
213 | 542-0042 | Пропан-бутан, смесь техническая | кг | 0.2389
214 | ЗАО "ВИНГС-М" | Клапан противопожарный КЛОП-1(60)-НО-ТЗ(м)-... | Компл | 8
215 | ЗАО "ВИНГС-М" | - Клапан противопожарный КЛОП-1(60)-НО-ТЗ(м)-100(фл)-Н. Цена: 4760:1,18:4,39х1,03 | Компл | 2
216 | ЗАО "ВИНГС-М" | - Клапан противопожарный КЛОП-1(60)-НО-ТЗ(м)-160(фл)-Н. Цена: 4760:1,18:4,39х1,03 | Компл | 2
217 | ЗАО "ВИНГС-М" | - Клапан противопожарный КЛОП-1(60)-НО-ТЗ(м)-225(фл)-Н. Цена: 4200:1,18:4,39х1,03 | Компл | 1
218 | ЗАО "ВИНГС-М" | - Клапан противопожарный КЛОП-1(60)-НО-ТЗ(м)-800х600-Н. Цена: 8820:1,18:4,39х1,03 | Компл | 1
219 | ЗАО "ВИНГС-М" | - Клапан противопожарный КЛОП-1(60)-НО-ТЗ(м)-500(фл)-Н. Цена: 5320:1,18:4,39х1,03 | Компл | 1
220 | ЗАО "ВИНГС-М" | - Клапан противопожарный КЛОП-1(60)-НО-ТЗ(м)-400(фл)-Н. Цена: 5040:1,18:4,39х1,03 | Компл | 1
221 | ЗАО "Крюковский вент. завод" | Вентилятор ВО-3,15-01с эл.двиг. 4ААМ56А4УЗ. Цена: 5540:3,46х1,03 | Компл | 1
222 | ОАО "Вента" | Вентилятор ВЦ14-46-... | Компл | 4
223 | ОАО "Вента" | - Вентилятор ВЦ14-46-2,5К с эл.двиг. АИР100S2. Цена: 16756:1,18:4,07х1,03 | Компл | 2
224 | ОАО "Вента" | - Вентилятор ВЦ14-46-8К эл.двиг. 4А180М8. Цена: 106790:1,18:4,07х1,03 | Компл | 2
225 | ООО "Веза" | ... | Компл | 12
226 | ООО "Веза" | - Вентилятор КРОВ6-8-К1-УХЛ1-0-1,5х705-220/380 эл.двиг. А100L8. Цена: 111714:1,18:4,35х1,03 | Компл | 3
227 | ООО "Веза" | - Стакан монтажный СТАМ-7-К1-03-0-0 с доп.элем.:уклон. Цена: (50100+2866):1,18:4,35х1,03 | Компл | 3
228 | ООО "Веза" | - Агрегат отопительный АВО-К-42В1 с монтажным комплектом. Цена: (16842+900):1,18:4,35х1,03 | Компл | 2
229 | ООО "Веза" | - Шкаф автоматики ШСАУ-АВО-К-2.1 (0.1 кВт) с монтажным комплектом. Цена: 10432:1,18:4,35х1,03 | Компл | 2
230 | ООО "Веза" | - Заслонка с ручным управл. Д=630мм, Р630Р. Цена: 5503:1,18:4,39х1,03 | Компл | 2
231 | ООО "Ветерра венткомплект" | ... | Компл | 23
232 | ООО "Ветерра венткомплект" | - Вентилятор ВР-80-75-6,3К1 эл.двиг. АИР90L6. Цена: 48604,24:4,35х1,03 | Компл | 4
233 | ООО "Ветерра венткомплект" | - Вентилятор ВР-80-75-4К1 эл.двиг. АИР71В4. Цена: 19946,61:4,35х1,03 | Компл | 1
234 | ООО "Ветерра венткомплект" | - Вентилятор ВО-12-300-8 с эл.двиг. АИР100S4. Цена: 11050,85:4,35х1,03 | Компл | 4
235 | ООО "Ветерра венткомплект" | - Вентилятор ВР-80-75-6,3К1 эл.двиг. АИР100L6. Цена: 49618,64:4,35х1,03 | Компл | 2
236 | ООО "Ветерра венткомплект" | - Вентилятор ВР-80-75-4К1 эл.двиг. АИР71В4. Цена:20611,86:4,35х1,03 | Компл | 2
237 | ООО "Ветерра венткомплект" | - Вентилятор УНИВЕНТ-3,15-4-2-01 эл.двиг. АИР63А4. Цена:10703,39:4,35х1,03 | Компл | 2
238 | ООО "Ветерра венткомплект" | - Механизм исполнительный электрический МЭО-40/63-0,25-94М. Цена: 9019,37:4,35х1,03 | Компл | 2
239 | ООО "Ветерра венткомплект" | - Заслонка с ручным управл. сеч.600х500, РК-302.000-14. Цена: 3221,19:4,35х1,03 | Компл | 1
240 | ООО "Ветерра венткомплект" | - Заслонка с ручным управл. сеч.800х800, РК-302.000-16. Цена: 4931,36:4,35х1,03 | Компл | 2
241 | ООО "Ветерра венткомплект" | - Заслонка с ручным управл. Д=400мм, РК-300.000-08. Цена: 1685,59:4,35х1,03 | Компл | 2
242 | ООО "Ветерра венткомплект" | - Заслонка с ручным управл. Д=500мм, РК-300.000-09. Цена: 2013,56:4,35х1,03 | Компл | 1
243 | ООО "Ветерра венткомплект" | Решетка жалюзийная стальная РН-2-1010х410. Цена: 3111,19:4,35х1,03 | шт | 1
244 | ООО"ИПЛ 380 80" | Огнезащитный состав ОЗС-МВ. Цена: 27,73:1,18:4,35х1,03 | кг | 385
245 | ООО"Промышленно-гражданское строительство" | Приточно-вытяжная решетка ... | шт | 127
246 | ООО"Промышленно-гражданское строительство" | - Приточно-вытяжная решетка РС-Г/Б 325х75. Цена: 646:1,18:4,3х1,03 | шт | 15
247 | ООО"Промышленно-гражданское строительство" | - Приточно-вытяжная решетка РС-Г/Б 325х125. Цена: 647:1,18:4,3х1,03 | шт | 16
248 | ООО"Промышленно-гражданское строительство" | - Приточно-вытяжная решетка цилиндрическая РС-ЦГ/Б 225х225. Цена:735:1,18:4,3х1,03 | шт | 1
249 | ООО"Промышленно-гражданское строительство" | - Приточно-вытяжная решетка РС-Г/Б 325х225. Цена: 846:1,18:4,3х1,03 | шт | 2
250 | ООО"Промышленно-гражданское строительство" | - Приточно-вытяжная решетка РС-Г/Б 425х225. Цена: 945:1,18:4,3х1,03 | шт | 25
251 | ООО"Промышленно-гражданское строительство" | - Приточно-вытяжная решетка РС-Г/Б 125х825(Н). Цена: 1346:1,18:4,3х1,03 | шт | 5
252 | ООО"Промышленно-гражданское строительство" | - Приточно-вытяжная решетка РС-Г/Б 825х325. Цена: 2326:1,18:4,3х1,03 | шт | 4
253 | ООО"Промышленно-гражданское строительство" | - Приточно-вытяжная решетка РС-Г/Б 325х1225(Н). Цена: 4346:1,18:4,3х1,03 | шт | 1
254 | ООО"Промышленно-гражданское строительство" | - Приточно-вытяжная решетка РС-Г/Б 425х1225(Н). Цена: 3655:1,18:4,3х1,03 | шт | 4
255 | ООО"Промышленно-гражданское строительство" | - Приточно-вытяжная решетка цилиндрическая РС-ГЦ/Б 225х125 для воздухов. Д=560. Цена: 800:1,18:4,3х1,03 | шт | 1
256 | ООО"Промышленно-гражданское строительство" | - Приточно-вытяжная решетка цилиндрическая РС-ГЦ/Б 325х75 для воздухов. Д=100. Цена: 867:1,18:4,3х1,03 | шт | 12
257 | ООО"Промышленно-гражданское строительство" | - Приточно-вытяжная решетка цилиндрическая РС-ГЦ/Б 325х125 для воздухов. Д=225. Цена: 911:1,18:4,3х1,03 | шт | 9
258 | ООО"Промышленно-гражданское строительство" | - Приточно-вытяжная решетка цилиндрическая РС-ГЦ/Б 325х125 для воздухов. Д=180. Цена: 911:1,18:4,3х1,03 | шт | 6
259 | ООО"Промышленно-гражданское строительство" | - Приточно-вытяжная решетка цилиндрическая РС-ГЦ/Б 825х75 для воздухов. Д=100. Цена: 1828:1,18:4,3х1,03 | шт | 1
260 | ООО"Промышленно-гражданское строительство" | - Приточно-вытяжная решетка цилиндрическая РС-ГЦ/Б 825х125 для воздухов. Д=250. Цена: 1742:1,18:4,3х1,03 | шт | 4
261 | ООО"Промышленно-гражданское строительство" | - Приточно-вытяжная решетка цилиндрическая РС-ГЦ/Б 825х225 для воздухов. Д=500. Цена: 2426:1,18:4,3х1,03 | шт | 5
262 | ООО"Промышленно-гражданское строительство" | - Приточно-вытяжная решетка цилиндрическая РС-ГЦ/Б 225х825(Н) для воздухов. Д=280. Цена:2504:1,18:4,3х1,03 | шт | 8
263 | ООО"Промышленно-гражданское строительство" | - Приточно-вытяжная решетка цилиндрическая РС-ГЦ/Б 225х1025(Н) для воздухов. Д=315. Цена: 1986:1,18:4,3х1,03 | шт | 8
264 | ООО"РОЛС К-ФЛЕКС" | Теплоизоляционные трубки КFLEX ST ... | м | 346.5
265 | ООО"РОЛС К-ФЛЕКС" | - Теплоизоляционные трубки КFLEX ST 19х54. Цена: 175,89/1,18/3,11*1,03 | м | 55
266 | ООО"РОЛС К-ФЛЕКС" | - Теплоизоляционные трубки КFLEX ST 19х25. Цена: 92,04/1,18/3,11*1,03 | м | 65
267 | ООО"РОЛС К-ФЛЕКС" | - Теплоизоляционные трубки КFLEX ST 19х22. Цена: 80,65/1,18/3,11*1,03 | м | 56
268 | ООО"РОЛС К-ФЛЕКС" | - Теплоизоляционные трубки КFLEX ST 19х89. Цена: 264,74/1,18/3,11*1,03 | м | 122
269 | ООО"РОЛС К-ФЛЕКС" | - Теплоизоляционные трубки КFLEX ST 19х76. Цена: 241,96/1,18/3,11*1,03 | м | 20
270 | ООО"РОЛС К-ФЛЕКС" | - Теплоизоляционные трубки КFLEX ST 19х35. Цена: 116,65/1,18/3,11*1,03 | м | 3.5
271 | ООО"РОЛС К-ФЛЕКС" | - Теплоизоляционные трубки КFLEX ST 19х15. Цена: 66,07/1,18/3,11*1,03 | м | 14
272 | ООО"РОЛС К-ФЛЕКС" | - Теплоизоляционные трубки КFLEX ST 19х159. Цена: 596,99/1,18/3,11*1,03 | м | 10
273 | ООО"РОЛС К-ФЛЕКС" | - Теплоизоляционные трубки КFLEX ST 19х108. Цена: 381,84/1,18/3,11*1,03 | м | 1
274 | ООО"Сантехкомплект" | ... | шт. | 146
275 | ООО"Сантехкомплект" | - Конвектор "Универсал М" КСК-20-0,4. Цена: 840/4,39*1,03=197,08 | шт. | 5
276 | ООО"Сантехкомплект" | - Конвектор "Универсал М" КСК-20-0,918. Цена: 1200/4,39*1,03=281,55 | шт. | 25
277 | ООО"Сантехкомплект" | - Конвектор "Универсал М" КСК-20-1,049. Цена: 1340/4,39*1,03=314,40 | шт. | 16
278 | ООО"Сантехкомплект" | - Конвектор "Универсал М" КСК-20-1,18. Цена: 1400/4,39*1,03=328,47 | шт. | 8
279 | ООО"Сантехкомплект" | - Конвектор "Универсал М" КСК-20-1,835. Цена: 1840/4,39*1,03=431,71 | шт. | 1
280 | ООО"Сантехкомплект" | - Кран шаровой, Ду=15 мм, Ру30, АРТ.1401. Цена: 56/4,39*1,03=13,14 | шт. | 40
281 | ООО"Сантехкомплект" | - Кран шаровой, Ду=20 мм, Ру30, АРТ.1401. Цена: 78/4,39*1,03=18,3 | шт. | 9
282 | ООО"Сантехкомплект" | - Кран шаровой, Ду=50 мм, Ру30, АРТ.1401. Цена: 443/4,39*1,03=103,94 | шт. | 12
283 | ООО"Сантехкомплект" | - Кран шаровой, Ду=25 мм, Ру30, АРТ.1401. Цена: 126/4,39*1,03=29,56 | шт. | 13
284 | ООО"Сантехкомплект" | - Кран шаровой, Ду=32 мм, Ру30, АРТ.1401. Цена: 203/4,39*1,03=47,63 | шт. | 1
285 | ООО"Сантехкомплект" | - Кран шаровой, Ду=65 мм, Ру30, АРТ.1401. Цена: 920/4,39*1,03=215,85 | шт. | 4
286 | ООО"Сантехкомплект" | - Кран шаровой, Ду=80 мм, Ру30, АРТ.1401. Цена: 1220/4,39*1,03=286,24 | шт. | 4
287 | ООО"Сантехкомплект" | - Кран шаровой ручной DZT 2100 0180, Ду=150 мм. Цена: 17900/4,39*1,03=4199.77 | шт. | 2
288 | ООО"Сантехкомплект" | - Задвижка стальная сварная клиновая с выдвижным шпинделем фланцевая ручная, Ду=50 мм, Ру16, 31с91нж 2180 0010. Цена: 2000/4,39*1,03=469,25 | шт. | 2
289 | ООО"Сантехкомплект" | - Задвижка стальная сварная клиновая с выдвижным шпинделем фланцевая ручная, Ду=80 мм, Ру16, 31с91нж 2180 0020. Цена: 3060/4,39*1,03=717,95 | шт. | 2
290 | ООО"Сантехкомплект" | - Задвижка стальная сварная клиновая с выдвижным шпинделем фланцевая ручная, Ду=100 мм, Ру16, 31с91нж 2180 0030. Цена: 3590/4,39*1,03=842,30 | шт. | 2
291 | СЦМ-300-3090 | Шиберы в обечайке из коррозионно-стойкой стали 12Х18Н10Т, толщ.1мм, круглые Д=... | шт | 7
292 | СЦМ-300-3090 | - Шиберы в обечайке из коррозионно-стойкой стали 12Х18Н10Т, толщ.1мм, круглые Д=315 мм | шт | 1
293 | СЦМ-300-3090 | - Шиберы в обечайке из коррозионно-стойкой стали 12Х18Н10Т, толщ.1мм, круглые Д=200 мм | шт | 5
294 | СЦМ-300-3090 | - Шиберы в обечайке из коррозионно-стойкой стали 12Х18Н10Т, толщ.1мм, круглые Д=140 мм | шт | 1
295 | СЦМ-300-3091 | Шиберы из оцинкованной стали круглые Д=355 мм | шт | 3
296 | ФССЦ-300-0471 | Кран трехходовой натяжной муфтовый с контрольным фланцем для манометра латунный "11б38бк" Ру16, Ду=15 мм | шт. | 8
297 | ФССЦ-300-1341 | Клапан муфтовый двойной регулировки КРДП для воды, давлением 1.0 МПа (10 кгс/см2), диаметром 15 мм | шт. | 69
298 | ФССЦ-300-1342 | Клапан муфтовый чугунный 15кч18п1 для воды, давлением 1.6 МПа (16 кгс/см2), диаметром 20 мм | шт. | 20
Оборудование
299 | Группа компаний ИНРОСТ | Оконный кондиционер GCW-09HR. Цена: 11200:1,18:3,11хК=3266,9 | компл | 4
300 | ООО"Веза" | ... | компл | 11
301 | ООО"Веза" | - Кондиционер центральный каркасно-панельный КЦКП-31,5-С1. Цена: 807469,93:1,18:3,11хК=235528,47 | компл | 1
302 | ООО"Веза" | - Шкаф "ШСАУ" и приборы автоматики и управления с контроллером. Цена: 165471,10:1,18:3,11хК=48265,76 | компл | 1
303 | ООО"Веза" | - Кондиционер центральный каркасно-панельный КЦКП-40-С1. Цена: 1256355,79:1,18:3,11хК=366462,63 | компл | 1
304 | ООО"Веза" | - Шкаф "ШСАУ" и приборы автоматики и управления с контроллером. Цена: 207689,51:1,18:3,11хК=60580,31 | компл | 1
305 | ООО"Веза" | - Кондиционер центральный каркасно-панельный КЦКП-3,15-С1. Цена: 97497,44:1,18:3,11хК=28438,74 | компл | 1
306 | ООО"Веза" | - Шкаф "ШСАУ" и приборы автоматики и управления с контроллером. Цена: 68191,2:1,18:3,11хК=19890,48 | компл | 1
307 | ООО"Веза" | - Кондиционер центральный каркасно-панельный КЦКП-12,5-С1. Цена: 251954,78:1,18:3,11хК=73491,94 | компл | 1
308 | ООО"Веза" | - Шкаф "ШСАУ" и приборы автоматики и управления с контроллером. Цена: 93346,11:1,18:3,11хК=27227,85 | компл | 2
309 | ООО"Веза" | - Кондиционер центральный каркасно-панельный КЦКП-12,5-С1. Цена: 204830,31:1,18:3,11хК=59746 | компл | 1
310 | ООО"Веза" | - Узел водосмесительный УВС-3П. (П3). Цена: 23204:1,18:3,11хК=19890,48 | компл | 1
Удаленные и замененные ресурсы
Материалы
311 | 104-0162 | Трубки из вспененного полиэтилена (пенополиэтилен) <Термафлекс> диаметром 108 мм | м | 470.25
312 | 113-0502 | Состав огнезащитный Файрекс-300 | кг | 495
313 | 300-0420 | Конвекторы отопительные типа АККОРД с креплениями, без кожуха | квт | 53.005
314 | 300-1175 | Задвижки параллельные фланцевые с выдвижным шпинделем, для воды и пара давлением 1 МПа (10 кгс/см2) 30Ч6БР диаметром 50 мм | шт. | 2
315 | 300-1177 | Задвижки параллельные фланцевые с выдвижным шпинделем, для воды и пара давлением 1 МПа (10 кгс/см2) 30Ч6БР диаметром 100 мм | шт. | 4
316 | 300-1223 | Манометры общего назначения с трехходовым краном ОБМ1-100 | комплект | 1
317 | 300-1494 | Hасосы центобежные 8/18 с электродвигателем 4А 180 А2 массой агрегата до 0,1 т | комплект | 1
318 | 300-1651 | Счетчики (водомеры) крыльчатые диаметром 32 мм | шт. | 1
319 | 300-1666 | Kлапаны предохранительные малоподъемные однорычажные фланцевые 17ч3бр1 диаметром 25 мм | шт. | 8
320 | 300-3090 | Шиберы в обечайке из тонколистовой оцинкованной и сортовой стали круглые диаметром до 315 мм | шт | 7.8975
321 | 300-3091 | Шиберы в обечайке из тонколистовой оцинкованной и сортовой стали круглые диаметром до 500 мм | шт | 5.537
322 | 300-3092 | Шиберы в обечайке из тонколистовой оцинкованной и сортовой стали круглые диаметром до 630 мм | шт | 0.176
323 | 300-3093 | Шиберы в обечайке из тонколистовой оцинкованной и сортовой стали круглые диаметром до 800 мм | шт | 0.74
324 | 300-3094 | Шиберы в обечайке из тонколистовой оцинкованной и сортовой стали круглые диаметром до 1500 мм | шт | 5.3854
325 | 300-3096 | Шиберы в обечайке из тонколистовой оцинкованной и сортовой стали прямоугольные периметром до 600 мм | шт | 0.126
326 | 300-3097 | Шиберы в обечайке из тонколистовой оцинкованной и сортовой стали прямоугольные периметром до 1000 мм | шт | 0.642
327 | 300-3098 | Шиберы в обечайке из тонколистовой оцинкованной и сортовой стали прямоугольные периметром до 1500 мм | шт | 6.315
328 | 300-3099 | Шиберы в обечайке из тонколистовой оцинкованной и сортовой стали прямоугольные периметром до 2400 мм | шт | 3.257
329 | 300-3100 | Шиберы в обечайке из тонколистовой оцинкованной и сортовой стали прямоугольные периметром до 3200 мм | шт | 3.304
330 | 300-3101 | Шиберы в обечайке из тонколистовой оцинкованной и сортовой стали прямоугольные периметром до 4800 мм | шт | 1.617
331 | 300-3102 | Шиберы в обечайке из тонколистовой оцинкованной и сортовой стали прямоугольные периметром до 5200 мм | шт | 1.06
Неучтенные ресурсы
Материалы
332 | 103-9140 | Арматура муфтовая | шт
333 | 201-9002 | Конструкции стальные | т | 0.405
334 | 201-9150 | Растяжки с талрепами | шт
335 | 300-9003 | Агрегаты воздушно-отопительные | шт | 2
336 | 300-9004 | Вентиляторы крышные с электродвигателями, поддонами и клапанами самооткрывающимися | компл | 3
337 | 300-9005 | Вентиляторы осевые с электродвигателем на одной оси | компл | 9
338 | 300-9011 | Вентиляторы радиальные | шт | 15
339 | 300-9091 | Вставки гибкие | шт | 30
340 | 300-9130 | Заслонки унифицированные или клапаны | шт | 8
341 | 300-9165 | Камеры приточные | компл | 5
342 | 300-9170 | Клапаны | шт | 8
343 | 300-9390 | Решетки жалюзийные | шт | 128
| Начальник отдела капитального строительства ОАО "Хиагда" |  |  |  |  | Ю.С. Загидулин
| Заместитель начальника ОКС |  |  |  |  | Е.П. Корниенко
| Инженер ОКС |  |  |  |  | Г.О. Мункуев
| Инженер ОКС |  |  |  |  | О.М. Уцина