## Локальная смета
УТВЕРЖДАЮ:
И.о.директора ДАПФ
_________________Иванов С.А.
"____" ______________201_ г.
ГМЗ
(наименование стройки)
ЛОКАЛЬНЫЙ СМЕТНЫЙ РАСЧЕТ № 113-12
(локальная смета)
|  | на | Здание 623. Насосная с трубопроводной галереей и 4-мя сгустителями. КР кровли на отм +13,32 м в/о 1-7/А-Е.
(наименование работ и затрат, наименование объекта)
Основание: дефектная ведомость
|  |  | Сметная стоимость строительных работ _______________________________________________________________________________________________ | [5 empty] | ___________________________382,998 |  | тыс. руб.
|  |  | Средства на оплату труда _______________________________________________________________________________________________ | [5 empty] | ___________________________34,668 |  | тыс. руб.
|  |  | Сметная трудоемкость _______________________________________________________________________________________________ | [5 empty] | _______________________________________________________________________________________________269,68 |  | чел.час
Составлен(а) в текущих (прогнозных) ценах по состоянию на 1 кв. 2012 г.
№ пп | Обоснование | Наименование | Ед. изм. | Кол. | Стоимость единицы, руб. |  |  |  | Общая стоимость, руб. |  |  |  | Т/з осн. раб.на ед. | Т/з осн. раб. Всего | Т/з мех. на ед. | Т/з мех. Всего
[5 empty] | Всего | В том числе |  |  | Всего | В том числе
[6 empty] | Осн.З/п | Эк.Маш | З/пМех |  | Осн.З/п | Эк.Маш | З/пМех
1 | 2 | 3 | 4 | 5 | 6 | 7 | 8 | 9 | 10 | 11 | 12 | 13 | 14 | 15 | 16 | 17
Раздел 1. Новый Раздел
1 | ТЕР12-01-017-01 | Устройство выравнивающих стяжек цементно-песчаных толщиной 15 мм ИНДЕКС К ПОЗИЦИИ(справочно): 1-2012 ОЗП=15,83; ЭМ=4,07; ЗПМ=15,83; МАТ=5,08 НР (14758 руб.): 120%*0.85 от ФОТ СП (6366 руб.): 65%*(0.85*0.8) от ФОТ | 100м2 | 3.24 | 1616.45 | 190.54 | 245.88 | 20.55 | 5237 | 617 | 797 | 67 | 27.22 | 88.19 | 1.94 | 6.29
2 | ТЕР12-01-017-02 | Устройство выравнивающих стяжек цементно-песчаных на каждый 1 мм изменения толщины добавлять или исключать к (12 01 017 01) КОЭФ. К ПОЗИЦИИ: толщ40-15 ПЗ=25 (ОЗП=25; ЭМ=25 к расх.; ЗПМ=25; МАТ=25 к расх.; ТЗ=25; ТЗМ=25) ИНДЕКС К ПОЗИЦИИ(справочно): 1-2012 ОЗП=15,83; ЭМ=4,07; ЗПМ=15,83; МАТ=5,08 НР (1841 руб.): 120%*0.85 от ФОТ СП (794 руб.): 65%*(0.85*0.8) от ФОТ | 100м2 | 3.24 | 1153.75 | 17.5 | 73.5 | 8 | 3738 | 57 | 238 | 26 | 2.5 | 8.1 | 0.75 | 2.43
3 | ТЕР12-01-016-01 | Огрунтовка оснований из бетона или раствора под водоизоляционный кровельный ковер битумной грунтовкой с ее приготовлением ИНДЕКС К ПОЗИЦИИ(справочно): 1-2012 ОЗП=15,83; ЭМ=4,07; ЗПМ=15,83; МАТ=5,08 НР (2438 руб.): 120%*0.85 от ФОТ СП (1052 руб.): 65%*(0.85*0.8) от ФОТ | 100м2 | 3.24 | 239.43 | 35.06 | 3.08 |  | 776 | 114 | 10 |  | 4.46 | 14.45 | 0.04 | 0.13
4 | ТЕР12-01-002-09 | Устройство кровель плоских из наплавляемых материалов в два слоя 9 780,99 = 9 839,50 - 6,9 x 8,48 ИНДЕКС К ПОЗИЦИИ(справочно): 1-2012 ОЗП=15,83; ЭМ=4,07; ЗПМ=15,83; МАТ=5,08 НР (8590 руб.): 120%*0.85 от ФОТ СП (3706 руб.): 65%*(0.85*0.8) от ФОТ | 100м2 | 3.24 | 9780.99 | 121.34 | 43.17 | 2.54 | 31690 | 393 | 140 | 8 | 14.36 | 46.53 | 0.29 | 0.94
5 | СЦМ-542-0042 | Пропан-бутан, смесь техническая ИНДЕКС К ПОЗИЦИИ(справочно): 1-2012 ОЗП=15,83; ЭМ=4,07; ЗПМ=15,83; МАТ=5,08 | кг | 149,688 3,24*46,2 | 8.48 |  |  |  | 1269
6 | ТЕР12-01-004-06 | Устройство примыканий кровель из наплавляемых материалов к стенам и парапетам высотой более 600 мм с двумя фартуками 17 436,36 = 17 490,63 - 6,4 x 8,48 ИНДЕКС К ПОЗИЦИИ(справочно): 1-2012 ОЗП=15,83; ЭМ=4,07; ЗПМ=15,83; МАТ=5,08 НР (1695 руб.): 120%*0.85 от ФОТ СП (731 руб.): 65%*(0.85*0.8) от ФОТ | 100м | 0.14 | 17436.36 | 555.97 | 103.12 | 9.01 | 2441 | 78 | 14 | 1 | 67.39 | 9.43 | 0.95 | 0.13
7 | СЦМ-542-0042 | Пропан-бутан, смесь техническая ИНДЕКС К ПОЗИЦИИ(справочно): 1-2012 ОЗП=15,83; ЭМ=4,07; ЗПМ=15,83; МАТ=5,08 | кг | 6,468 0,14*46,2 | 8.48 |  |  |  | 55
8 | ТЕР12-01-010-01 | Устройство мелких покрытий (брандмауэры, парапеты, свесы и т.п.) из листовой оцинкованной стали ИНДЕКС К ПОЗИЦИИ(справочно): 1-2012 ОЗП=15,83; ЭМ=4,07; ЗПМ=15,83; МАТ=5,08 НР (6104 руб.): 120%*0.85 от ФОТ СП (2633 руб.): 65%*(0.85*0.8) от ФОТ | 100м2 | 0.33 | 11274.74 | 864.79 | 23.97 | 2.54 | 3721 | 285 | 8 | 1 | 112.75 | 37.21 | 0.27 | 0.09
Итого прямые затраты по разделу в ценах 2001г. | [8 empty] | 48927 | 1544 | 1207 | 103 |  | 203.91 |  | 10.01
Итого прямые затраты по разделу с учетом коэффициентов к итогам | [8 empty] | 49953 | 2042 | 1735 | 148 |  | 269.68 |  | 14.39
Итого прямые затраты по разделу с учетом индексов, в текущих ценах | [8 empty] | 273960 | 32325 | 7061 | 2343 |  | 269.68 |  | 14.39
Накладные расходы | [8 empty] | 35361
Сметная прибыль | [8 empty] | 15254
Итоги по разделу 1 Новый Раздел :
Кровли | [8 empty] | 324575 |  |  |  |  | 269.68 |  | 14.39
Итого | [8 empty] | 324575 |  |  |  |  | 269.68 |  | 14.39
В том числе:
Материалы | [8 empty] | 234574
Машины и механизмы | [8 empty] | 7061
ФОТ | [8 empty] | 34668
Накладные расходы | [8 empty] | 35361
Сметная прибыль | [8 empty] | 15254
Итого по разделу 1 Новый Раздел | [8 empty] | 324575 |  |  |  |  | 269.68 |  | 14.39
ИТОГИ ПО СМЕТЕ:
Итого прямые затраты по смете в ценах 2001г. | [8 empty] | 48927 | 1544 | 1207 | 103 |  | 203.91 |  | 10.01
Итого прямые затраты по смете с учетом коэффициентов к итогам | [8 empty] | 49953 | 2042 | 1735 | 148 |  | 269.68 |  | 14.39
Итого прямые затраты по смете с учетом индексов, в текущих ценах | [8 empty] | 273960 | 32325 | 7061 | 2343 |  | 269.68 |  | 14.39
Накладные расходы | [8 empty] | 35361
Сметная прибыль | [8 empty] | 15254
Итоги по смете:
Кровли | [8 empty] | 324575 |  |  |  |  | 269.68 |  | 14.39
Итого | [8 empty] | 324575 |  |  |  |  | 269.68 |  | 14.39
В том числе:
Материалы | [8 empty] | 234574
Машины и механизмы | [8 empty] | 7061
ФОТ | [8 empty] | 34668
Накладные расходы | [8 empty] | 35361
Сметная прибыль | [8 empty] | 15254
НДС 18% | [8 empty] | 58423.5
ВСЕГО по смете | [8 empty] | 382998.5 |  |  |  |  | 269.68 |  | 14.39
Составили: гл специалист ЗиС ДАПФ ____________________________ Соловьева Л.С.
нач. сметного отдела ДАПФ ________________________ Якунина И.Г.