## ЛСР по форме №4 с мат. и обор.
УТВЕРЖДАЮ:
Директор Нижегородского отделения
Филиала "Приволжский территориальный округ"
Федерального государственного унитарного предприятия
"Предприятие по обращению с радиоактивными
отходами "РосРАО"
_______________________________ Ерохин В.В.
"______ " _______________20___ г.
Демонтаж аварийного здания котельной Нижегородского отделения филиала"Приволжский территориальный округ ФГУП "РосРАО", расположенного по адресу город Нижний Новгород, Канавинский район, Московское шоссе, дом 302а
(наименование стройки)
ЛОКАЛЬНЫЙ СМЕТНЫЙ РАСЧЕТ № 2
(локальная смета)
на | Демонтаж аварийного здания котельной Нижегородского отделения филиала "Приволжский территориальный округ ФГУП "РосРАО", расположенного по адресу город Нижний Новгород, Канавинский район, Московское шоссе, дом 302а (Вынос сетей водоснабжения)
(наименование работ и затрат, наименование объекта)
Основание: Ведомость объемов работ
| Сметная стоимость строительных работ _______________________________________________________________________________________________ |  | ___________________________124,78681 |  | тыс. руб.
| Сметная трудоемкость _______________________________________________________________________________________________ |  | _______________________________________________________________________________________________193,14 |  | чел.час
Составлен(а) в текущих (прогнозных) ценах по состоянию на 4 кв. 2014г. по Нижегородской области
№ пп | Шифр и номер позиции норматива | Наименование работ и затрат, единица измерения | Количество | Стоимость единицы, руб. |  |  | Общая стоимость, руб. |  |  |  |  | Затраты труда рабочих, чел.-ч, не занятых обслуживанием машин |  | Общая масса обору-дования, т
|  |  |  | всего | эксплуатации машин | мате-риалы | обору-дования | Всего | оплаты труда | эксплуатации машин | мате-риалы
|  |  |  | оплаты труда | в т.ч. оплаты труда |  |  |  |  | в т.ч. оплаты труда |  | на единицу | всего
1 | 2 | 3 | 4 | 5 | 6 | 7 | 8 | 9 | 10 | 11 | 12 | 13 | 14 | 15
1 | ТЕР09-03-039-03 И6-Постан.Правит.Нижегор.обл. от 15.04.14 №247 | Демонтаж опорных конструкций: для крепления трубопроводов массой до 2,0 т (1 т конструкций) (5.Прил.9.3 Разборка (демонтаж) металлических конструкций ОЗП=0,7; ЭМ=0,7 к расх.; ЗПМ=0,7; МАТ=0 к расх.; ТЗ=0,7; ТЗМ=0,7) ИНДЕКС К ПОЗИЦИИ(справочно): 1 Индекс пересчета в текущие цены на 4 кв. 2014г. по Нижегородской области (письмо Минстроя России №25374-ЮР/08 от 13.11.2014г. прочие объекты) СМР=6,01 | 0.05 | 485,9 335,63 | 150,27 1,04 |  |  | 24.3 | 16.79 | 7,51 0,05 |  | 35.329 | 1.77
2 | ТЕР26-01-049-02 И6-Постан.Правит.Нижегор.обл. от 15.04.14 №247 | Демонтаж изоляции трубопроводов: из стали оцинкованной (100 м2 поверхности покрытия изоляции) (МДС36 п.3.3.1.Демонтаж (разборка) наружных сетей водопровода, канализации, теплоснабжения и газоснабжения ОЗП=0,6; ЭМ=0,6 к расх.; ЗПМ=0,6; МАТ=0 к расх.; ТЗ=0,6; ТЗМ=0,6) ИНДЕКС К ПОЗИЦИИ(справочно): 1 Индекс пересчета в текущие цены на 4 кв. 2014г. по Нижегородской области (письмо Минстроя России №25374-ЮР/08 от 13.11.2014г. прочие объекты) СМР=6,01 | 0.26 | 1237,61 911,62 | 325.99 |  |  | 321.78 | 237.02 | 84.76 |  | 89.112 | 23.17
3 | ТЕР26-01-003-01 И6-Постан.Правит.Нижегор.обл. от 15.04.14 №247 | Демонтаж изоляции трубопроводов из минеральной ваты (1 м3 изоляции) (МДС36 п.3.3.1.Демонтаж (разборка) наружных сетей водопровода, канализации, теплоснабжения и газоснабжения ОЗП=0,6; ЭМ=0,6 к расх.; ЗПМ=0,6; МАТ=0 к расх.; ТЗ=0,6; ТЗМ=0,6) ИНДЕКС К ПОЗИЦИИ(справочно): 1 Индекс пересчета в текущие цены на 4 кв. 2014г. по Нижегородской области (письмо Минстроя России №25374-ЮР/08 от 13.11.2014г. прочие объекты) СМР=6,01 | 1.06 | 130,92 108,52 | 22.4 |  |  | 138.78 | 115.04 | 23.74 |  | 11.28 | 11.96
4 | ТЕР24-01-004-01 И6-Постан.Правит.Нижегор.обл. от 15.04.14 №247 | Демонтаж трубопроводов, диаметр труб: 50 мм (1 км трубопровода) (МДС36 п.3.3.1.Демонтаж (разборка) наружных сетей водопровода, канализации, теплоснабжения и газоснабжения ОЗП=0,6; ЭМ=0,6 к расх.; ЗПМ=0,6; МАТ=0 к расх.; ТЗ=0,6; ТЗМ=0,6) ИНДЕКС К ПОЗИЦИИ(справочно): 1 Индекс пересчета в текущие цены на 4 кв. 2014г. по Нижегородской области (письмо Минстроя России №25374-ЮР/08 от 13.11.2014г. прочие объекты) СМР=6,01 | 0.04 | 8066,68 2651,62 | 5415,06 487,91 |  |  | 322.67 | 106.06 | 216,61 19,52 |  | 259.2 | 10.37
5 | ТЕР05-01-029-01 И6-Постан.Правит.Нижегор.обл. от 15.04.14 №247 | Устройство железобетонных буронабивных свай с бурением скважин вращательным (шнековым) способом в грунтах: 1 группы диаметром до 600 мм, длина свай до 12 м (1 м3 конструктивного объема свай) (При ремонте и реконструкции зданий и сооружений работы, аналогичные технологическим процессам в новом строительстве ОЗП=1,15; ЭМ=1,25; ЗПМ=1,25; ТЗ=1,15; ТЗМ=1,25) ИНДЕКС К ПОЗИЦИИ(справочно): 1 Индекс пересчета в текущие цены на 4 кв. 2014г. по Нижегородской области (письмо Минстроя России №25374-ЮР/08 от 13.11.2014г. прочие объекты) СМР=6,01 | 0.42 | 1024,81 30,99 | 169,98 13,76 | 823.84 |  | 430.42 | 13.02 | 71,39 5,78 | 346.01 | 3.1855 | 1.34
6 | ТСЦ-204-0074 И5-Постан.Правит.Нижегор.обл. от 15.04.14 №248 | Каркасы арматурные класса A-I диаметром: 10 мм (т) ИНДЕКС К ПОЗИЦИИ(справочно): 1 Индекс пересчета в текущие цены на 4 кв. 2014г. по Нижегородской области (письмо Минстроя России №25374-ЮР/08 от 13.11.2014г. прочие объекты) СМР=6,01 | 0.06 | 10029.84 |  | 10029.84 |  | 601.79 |  |  | 601.79
7 | ТЕР09-03-039-01 И6-Постан.Правит.Нижегор.обл. от 15.04.14 №247 | Монтаж опорных конструкций: для крепления трубопроводов массой до 0,1 т и видеонаблюдения (1 т конструкций) (При ремонте и реконструкции зданий и сооружений работы, аналогичные технологическим процессам в новом строительстве ОЗП=1,15; ЭМ=1,25; ЗПМ=1,25; ТЗ=1,15; ТЗМ=1,25) ИНДЕКС К ПОЗИЦИИ(справочно): 1 Индекс пересчета в текущие цены на 4 кв. 2014г. по Нижегородской области (письмо Минстроя России №25374-ЮР/08 от 13.11.2014г. прочие объекты) СМР=6,01 | 0.2174 | 1566,38 876,4 | 428,61 1,86 | 261.37 |  | 340.53 | 190.53 | 93,18 0,40 | 56.82 | 92.253 | 20.06
8 | ТСЦ-101-1694 И5-Постан.Правит.Нижегор.обл. от 15.04.14 №248 | Швеллеры: № 12 сталь марки ВС3пс5 (т) ИНДЕКС К ПОЗИЦИИ(справочно): 1 Индекс пересчета в текущие цены на 4 кв. 2014г. по Нижегородской области (письмо Минстроя России №25374-ЮР/08 от 13.11.2014г. прочие объекты) СМР=6,01 | 0.0524 | 4860.8 |  | 4860.8 |  | 254.71 |  |  | 254.71
9 | ТСЦ-101-2544 И5-Постан.Правит.Нижегор.обл. от 15.04.14 №248 | Сталь угловая: 63х63 мм (т) (При ремонте и реконструкции зданий и сооружений работы, аналогичные технологическим процессам в новом строительстве ОЗП=1,15; ЭМ=1,25; ЗПМ=1,25; ТЗ=1,15; ТЗМ=1,25) ИНДЕКС К ПОЗИЦИИ(справочно): 1 Индекс пересчета в текущие цены на 4 кв. 2014г. по Нижегородской области (письмо Минстроя России №25374-ЮР/08 от 13.11.2014г. прочие объекты) СМР=6,01 | 0.024 | 5940 |  | 5940 |  | 142.56 |  |  | 142.56
10 | ТСЦ-103-8003 И5-Постан.Правит.Нижегор.обл. от 15.04.14 №248 | Трубы стальные электросварные прямошовные диаметром: 100-150 мм (т) ИНДЕКС К ПОЗИЦИИ(справочно): 1 Индекс пересчета в текущие цены на 4 кв. 2014г. по Нижегородской области (письмо Минстроя России №25374-ЮР/08 от 13.11.2014г. прочие объекты) СМР=6,01 | 0.141 | 5749.78 |  | 5749.78 |  | 810.72 |  |  | 810.72
11 | ТЕР22-06-005-01 И6-Постан.Правит.Нижегор.обл. от 15.04.14 №247 | Врезка в существующие сети из стальных труб стальных штуцеров (патрубков) диаметром: 50 мм (1 врезка) (При ремонте и реконструкции зданий и сооружений работы, аналогичные технологическим процессам в новом строительстве ОЗП=1,15; ЭМ=1,25; ЗПМ=1,25; ТЗ=1,15; ТЗМ=1,25) ИНДЕКС К ПОЗИЦИИ(справочно): 1 Индекс пересчета в текущие цены на 4 кв. 2014г. по Нижегородской области (письмо Минстроя России №25374-ЮР/08 от 13.11.2014г. прочие объекты) СМР=6,01 | 4 | 107,07 18,72 | 73,96 6,26 | 14.39 |  | 428.28 | 74.88 | 295,84 25,04 | 57.56 | 1.679 | 6.72
12 | ТЕР24-01-004-01 И6-Постан.Правит.Нижегор.обл. от 15.04.14 №247 | Надземная прокладка трубопроводов при условном давлении 1,6 МПа, температуре 150°С, диаметр труб: 50 мм (1 км трубопровода) 54 509,92 = 58 922,80 - 0,29 x 12 529,71 - 0,06 x 12 987,67 (При ремонте и реконструкции зданий и сооружений работы, аналогичные технологическим процессам в новом строительстве ОЗП=1,15; ЭМ=1,25; ЗПМ=1,25; ТЗ=1,15; ТЗМ=1,25) ИНДЕКС К ПОЗИЦИИ(справочно): 1 Индекс пересчета в текущие цены на 4 кв. 2014г. по Нижегородской области (письмо Минстроя России №25374-ЮР/08 от 13.11.2014г. прочие объекты) СМР=6,01 | 0.04 | 57429,1 5082,26 | 11281,38 1016,49 | 41065.46 |  | 2297.16 | 203.29 | 451,26 40,66 | 1642.61 | 496.8 | 19.87
13 | ТЕР15-04-030-03 И6-Постан.Правит.Нижегор.обл. от 15.04.14 №247 | Масляная окраска металлических поверхностей: стальных балок, труб диаметром более 50 мм и т.п., количество окрасок 2 (100 м2 окрашиваемой поверхности) (При ремонте и реконструкции зданий и сооружений работы, аналогичные технологическим процессам в новом строительстве ОЗП=1,15; ЭМ=1,25; ЗПМ=1,25; ТЗ=1,15; ТЗМ=1,25) ИНДЕКС К ПОЗИЦИИ(справочно): 1 Индекс пересчета в текущие цены на 4 кв. 2014г. по Нижегородской области (письмо Минстроя России №25374-ЮР/08 от 13.11.2014г. прочие объекты) СМР=6,01 | 0.31 | 861,65 433,18 | 3,65 0,15 | 424.82 |  | 267.11 | 134.29 | 1,13 0,05 | 131.69 | 46.6785 | 14.47
14 | ТЕР26-01-022-01 И6-Постан.Правит.Нижегор.обл. от 15.04.14 №247 | Изоляция поверхностей трубопроводов штучными изделиями из пенополиуретана (полуцилиндрами и сегментами) (1 м3 изоляции) (При ремонте и реконструкции зданий и сооружений работы, аналогичные технологическим процессам в новом строительстве ОЗП=1,15; ЭМ=1,25; ЗПМ=1,25; ТЗ=1,15; ТЗМ=1,25) ИНДЕКС К ПОЗИЦИИ(справочно): 1 Индекс пересчета в текущие цены на 4 кв. 2014г. по Нижегородской области (письмо Минстроя России №25374-ЮР/08 от 13.11.2014г. прочие объекты) СМР=6,01 | 1.06 | 3131,1 288,39 | 45.09 | 2797.62 |  | 3318.97 | 305.69 | 47.8 | 2965.48 | 31.901 | 33.82
15 | ТЕР26-01-049-02 И6-Постан.Правит.Нижегор.обл. от 15.04.14 №247 | Покрытие поверхности изоляции трубопроводов: сталью оцинкованной (100 м2 поверхности покрытия изоляции) (При ремонте и реконструкции зданий и сооружений работы, аналогичные технологическим процессам в новом строительстве ОЗП=1,15; ЭМ=1,25; ЗПМ=1,25; ТЗ=1,15; ТЗМ=1,25) ИНДЕКС К ПОЗИЦИИ(справочно): 1 Индекс пересчета в текущие цены на 4 кв. 2014г. по Нижегородской области (письмо Минстроя России №25374-ЮР/08 от 13.11.2014г. прочие объекты) СМР=6,01 | 0.26 | 16493,77 1747,26 | 679.16 | 14067.35 |  | 4288.38 | 454.29 | 176.58 | 3657.51 | 170.798 | 44.41
16 | ТЕР24-01-004-01 И6-Постан.Правит.Нижегор.обл. от 15.04.14 №247 | Демонтаж трубопроводов , диаметр труб: 50 мм (1 км трубопровода) (МДС36 п.3.3.1.Демонтаж (разборка) наружных сетей водопровода, канализации, теплоснабжения и газоснабжения ОЗП=0,6; ЭМ=0,6 к расх.; ЗПМ=0,6; МАТ=0 к расх.; ТЗ=0,6; ТЗМ=0,6) ИНДЕКС К ПОЗИЦИИ(справочно): 1 Индекс пересчета в текущие цены на 4 кв. 2014г. по Нижегородской области (письмо Минстроя России №25374-ЮР/08 от 13.11.2014г. прочие объекты) СМР=6,01 | 0.02 | 8066,68 2651,62 | 5415,06 487,91 |  |  | 161.33 | 53.03 | 108,3 9,76 |  | 259.2 | 5.18
Итого прямые затраты по смете в ценах 2001г. | [7 empty] | 14149.49 | 1903.93 | 1578,10 101,26 | 10667.46 |  | 193.14
Накладные расходы | [7 empty] | 2156.44
Сметная прибыль | [7 empty] | 1289.99
Итоги по смете:
Строительные металлические конструкции (МДС81-33.2004 Прил.4 п.9, Прим.п.1; Письмо №АП-5536/06 Прил.1 п.9, Прим.п.1) | [7 empty] | 1909.92 |  |  |  |  | 21.83
Теплоизоляционные работы (МДС81-33.2004 Прил.4 п.20, Прим.п.1; Письмо №АП-5536/06 Прил.1 п.20, Прим.п.1) | [7 empty] | 9841.61 |  |  |  |  | 113.36
Наружные сети водопровода, канализации, теплоснабжения, газопровода (МДС81-33.2004 Прил.4 п.18, Прим.п.1; Письмо №АП-5536/06 Прил.1 п.18, Прим.п.1) | [7 empty] | 4303.99 |  |  |  |  | 42.14
Свайные работы (МДС81-33.2004 Прил.4 п.5.1, Прим.п.1; Письмо №АП-5536/06 Прил.1 п.5.1, Прим.п.1) | [7 empty] | 1069.43 |  |  |  |  | 1.34
Отделочные работы (МДС81-33.2004 Прил.4 п.15, Прим.п.1; Письмо №АП-5536/06 Прил.1 п.15, Прим.п.1) | [7 empty] | 470.97 |  |  |  |  | 14.47
Итого | [7 empty] | 17595.92 |  |  |  |  | 193.14
Всего с учетом "Индекс пересчета в текущие цены на 4 кв. 2014г. по Нижегородской области (письмо Минстроя России №25374-ЮР/08 от 13.11.2014г. прочие объекты) СМР=6,01" | [7 empty] | 105751.53 |  |  |  |  | 193.14
Справочно, в ценах 2001г.:
Материалы | [7 empty] | 10667.46
Машины и механизмы | [7 empty] | 1578.1
ФОТ | [7 empty] | 2005.19
Накладные расходы | [7 empty] | 2156.44
Сметная прибыль | [7 empty] | 1289.99
Итого | [7 empty] | 105751.53
НДС 18% | [7 empty] | 19035.28
ВСЕГО по смете | [7 empty] | 124786.81 |  |  |  |  | 193.14
Составил: ___________________________
(должность, подпись, расшифровка)
Проверил: ___________________________
(должность, подпись, расшифровка)