## Локальная смета
УТВЕРЖДАЮ:
Директор ДКС и РЗС ОАО "ППГХО
_________________ В.В. Смыков
"____" ______________201_ г.
ОВГСО
(наименование стройки)
ЛОКАЛЬНЫЙ СМЕТНЫЙ РАСЧЕТ № 216-13
(локальная смета)
|  | на | Капитальный ремонт водомерного узла в здании.
(наименование работ и затрат, наименование объекта)
Основание: Дефектная ведомость №61-04/102 от 03.08.2010 г.
|  |  | Сметная стоимость строительных работ _______________________________________________________________________________________________ | [5 empty] | ___________________________82,149 |  | тыс. руб.
|  |  | Средства на оплату труда _______________________________________________________________________________________________ | [5 empty] | ___________________________7,611 |  | тыс. руб.
|  |  | Сметная трудоемкость _______________________________________________________________________________________________ | [5 empty] | _______________________________________________________________________________________________53,01 |  | чел.час
Составлен(а) в текущих (прогнозных) ценах по состоянию на 2 кв-л 2013 г.
№ пп | Обоснование | Наименование | Ед. изм. | Кол. | Стоимость единицы, руб. |  |  |  | Общая стоимость, руб. |  |  |  | Т/з осн. раб.на ед. | Т/з осн. раб. Всего | Т/з мех. на ед. | Т/з мех. Всего
[5 empty] | Всего | В том числе |  |  | Всего | В том числе
[6 empty] | Осн.З/п | Эк.Маш | З/пМех |  | Осн.З/п | Эк.Маш | З/пМех
1 | 2 | 3 | 4 | 5 | 6 | 7 | 8 | 9 | 10 | 11 | 12 | 13 | 14 | 15 | 16 | 17
Раздел 1. Новый Раздел
1 | ТЕР16-06-002-01 | Разборка водомерных узлов, без обводной линии диаметром ввода до 65 мм, диаметром водомера до 40 мм КОЭФ. К ПОЗИЦИИ: Разборка ОЗП=0,4; ЭМ=0,4 к расх.; ЗПМ=0,4; МАТ=0 к расх.; ТЗ=0,4; ТЗМ=0,4 ИНДЕКС К ПОЗИЦИИ(справочно): 2-2013 Индекс 2 кв-л 2013 г. 2 территориальная зона по Забайкальскому краю ОЗП=16,95; ЭМ=4,29; ЗПМ=16,95; МАТ=5,34 НР (349 руб.): 128%*(0.9*0.85) от ФОТ (356 руб.) СП (199 руб.): 83%*(0.85*0.8) от ФОТ (356 руб.) | узел | 1 | 25.24 | 21.48 | 3.76 | 0.1 | 25 | 21 | 4 |  | 2.63 | 2.63 | 0.02 | 0.02
2 | ТЕР16-05-001-04 | Установка вентилей, задвижек, затворов, клапанов обратных, кранов проходных на трубопроводах из стальных труб диаметром до 125 мм (задвижка Ду100мм) ИНДЕКС К ПОЗИЦИИ(справочно): 2-2013 Индекс 2 кв-л 2013 г. 2 территориальная зона по Забайкальскому краю ОЗП=16,95; ЭМ=4,29; ЗПМ=16,95; МАТ=5,34 НР (3207 руб.): 128%*(0.9*0.85) от ФОТ (3272 руб.) СП (1832 руб.): 83%*(0.85*0.8) от ФОТ (3272 руб.) | шт | 3 | 966.47 | 54.84 | 15.88 | 0.51 | 2899 | 165 | 48 | 2 | 6.72 | 20.16 | 0.09 | 0.27
3 | ТЕР16-06-005-03 | Установка счетчиков (водомеров) диаметром до 80 мм (ВВ-80 Ду80мм) ИНДЕКС К ПОЗИЦИИ(справочно): 2-2013 Индекс 2 кв-л 2013 г. 2 территориальная зона по Забайкальскому краю ОЗП=16,95; ЭМ=4,29; ЗПМ=16,95; МАТ=5,34 НР (266 руб.): 128%*(0.9*0.85) от ФОТ (271 руб.) СП (152 руб.): 83%*(0.85*0.8) от ФОТ (271 руб.) | счетчик | 1 | 4927.12 | 14.2 | 6.46 |  | 4927 | 14 | 6 |  | 1.68 | 1.68 | 0.02 | 0.02
4 | ТЕР16-02-005-05 | Прокладка трубопроводов отопления и водоснабжения из стальных электро-сварных труб диаметром 100 мм (Ду108х4) ИНДЕКС К ПОЗИЦИИ(справочно): 2-2013 Индекс 2 кв-л 2013 г. 2 территориальная зона по Забайкальскому краю ОЗП=16,95; ЭМ=4,29; ЗПМ=16,95; МАТ=5,34 НР (930 руб.): 128%*(0.9*0.85) от ФОТ (949 руб.) СП (531 руб.): 83%*(0.85*0.8) от ФОТ (949 руб.) | 100м | 0,07 7/100 | 9104 | 699.41 | 187.14 | 4.7 | 637 | 49 | 13 |  | 79.75 | 5.58 | 1.77 | 0.12
5 | ТЕР16-05-001-01 | Установка вентилей, задвижек, затворов, клапанов обратных, кранов проходных на трубопроводах из стальных труб диаметром15 мм (вентиль муфтовый Ду15мм) ИНДЕКС К ПОЗИЦИИ(справочно): 2-2013 Индекс 2 кв-л 2013 г. 2 территориальная зона по Забайкальскому краю ОЗП=16,95; ЭМ=4,29; ЗПМ=16,95; МАТ=5,34 НР (232 руб.): 128%*(0.9*0.85) от ФОТ (237 руб.) СП (133 руб.): 83%*(0.85*0.8) от ФОТ (237 руб.) | шт | 1 | 125.29 | 12 | 3.9 |  | 125 | 12 | 4 |  | 1.47 | 1.47 | 0.01 | 0.01
6 | ТЕР16-07-003-08 | Врезки в действующие внутренние сети трубопроводов отопления и водоснабжения диаметром 100 мм ИНДЕКС К ПОЗИЦИИ(справочно): 2-2013 Индекс 2 кв-л 2013 г. 2 территориальная зона по Забайкальскому краю ОЗП=16,95; ЭМ=4,29; ЗПМ=16,95; МАТ=5,34 НР (2475 руб.): 128%*(0.9*0.85) от ФОТ (2526 руб.) СП (1415 руб.): 83%*(0.85*0.8) от ФОТ (2526 руб.) | врезка | 2 | 603.63 | 64.45 | 12.48 | 0.25 | 1207 | 129 | 25 | 1 | 7.46 | 14.92 | 0.03 | 0.06
ИТОГИ В БАЗИСНЫХ ЦЕНАХ
Итого прямые затраты по смете в ценах 2001г. | [8 empty] | 9820 | 390 | 100 | 3 |  | 46.44 |  | 0.5
Итого прямые затраты по смете с учетом коэффициентов к итогам | [8 empty] | 9899 | 445 | 124 | 4 |  | 53.01 |  | 0.62
В том числе, справочно:
При ремонте и реконструкции зданий и сооружений работы, аналогичные технологическим процессам в новом строительстве ОЗП=1,15; ЭМ=1,25; ЗПМ=1,25; ТЗ=1,15; ТЗМ=1,25 (Поз. 2-6) | [8 empty] | 79 | 55 | 24 | 1 |  | 6.5715 |  | 0.12
Накладные расходы | [8 empty] | 517
В том числе, справочно:
128%*0.9 ФОТ (от 449) (Поз. 1-6) | [8 empty] | 517
Сметная прибыль | [8 empty] | 317
В том числе, справочно:
83%*0.85 ФОТ (от 449) (Поз. 1-6) | [8 empty] | 317
Итоги по смете:
Сантехнические работы - внутренние (трубопроводы, водопровод, канализация, отопление, газоснабжение, вентиляция и кондиционирование воздуха) (МДС81-33.2004 Прил.4 п.16, Прим.п.1; Письмо №АП-5536/06 Прил.1 п.16, Прим.п.1; Письмо 41099-КК/08 от 06.12.10) | [8 empty] | 10733 |  |  |  |  | 53.01 |  | 0.62
Итого | [8 empty] | 10733 |  |  |  |  | 53.01 |  | 0.62
В том числе:
Материалы | [8 empty] | 9330
Машины и механизмы | [8 empty] | 124
ФОТ | [8 empty] | 449
Накладные расходы | [8 empty] | 517
Сметная прибыль | [8 empty] | 317
НДС 18% | [8 empty] | 1931.94
ВСЕГО по смете | [8 empty] | 12664.94 |  |  |  |  | 53.01 |  | 0.62
ИТОГИ С УЧЕТОМ ИНДЕКСОВ ПЕРЕСЧЕТА
Итого прямые затраты по смете в ценах 2001г. | [8 empty] | 9820 | 390 | 100 | 3 |  | 46.44 |  | 0.5
Итого прямые затраты по смете с учетом коэффициентов к итогам | [8 empty] | 9899 | 445 | 124 | 4 |  | 53.01 |  | 0.62
В том числе, справочно:
При ремонте и реконструкции зданий и сооружений работы, аналогичные технологическим процессам в новом строительстве ОЗП=1,15; ЭМ=1,25; ЗПМ=1,25; ТЗ=1,15; ТЗМ=1,25 (Поз. 2-6) | [8 empty] | 79 | 55 | 24 | 1 |  | 6.5715 |  | 0.12
Итого прямые затраты по смете с учетом индексов, в текущих ценах | [8 empty] | 57897 | 7543 | 532 | 68 |  | 53.01 |  | 0.62
Накладные расходы | [8 empty] | 7459
В том числе, справочно:
98% = 128%*(0.9*0.85) ФОТ (от 7611) (Поз. 1-6) | [8 empty] | 7459
Сметная прибыль | [8 empty] | 4262
В том числе, справочно:
56% = 83%*(0.85*0.8) ФОТ (от 7611) (Поз. 1-6) | [8 empty] | 4262
Итоги по смете:
Сантехнические работы - внутренние (трубопроводы, водопровод, канализация, отопление, газоснабжение, вентиляция и кондиционирование воздуха) (МДС81-33.2004 Прил.4 п.16, Прим.п.1; Письмо №АП-5536/06 Прил.1 п.16, Прим.п.1; Письмо 41099-КК/08 от 06.12.10) | [8 empty] | 69618 |  |  |  |  | 53.01 |  | 0.62
Итого | [8 empty] | 69618 |  |  |  |  | 53.01 |  | 0.62
В том числе:
Материалы | [8 empty] | 49822
Машины и механизмы | [8 empty] | 532
ФОТ | [8 empty] | 7611
Накладные расходы | [8 empty] | 7459
Сметная прибыль | [8 empty] | 4262
НДС 18% | [8 empty] | 12531.24
ВСЕГО по смете | [8 empty] | 82149.24 |  |  |  |  | 53.01 |  | 0.62
Составил: Вед. инженер по проектно-сметной работе ДКС и РЗС ________ ______________________________Баринова О.Б. (за расценки и начисление)
Ведущий специалист по надзору за строительством ДКС и РЗС
Навоев А.К.