## Локальная смета
УТВЕРЖДАЮ:
Директор ДКС и РЗС ОАО "ППГХО
_________________ В.В. Смыков
"____" ______________201_ г.
ОВГСО
(наименование стройки)
ЛОКАЛЬНЫЙ СМЕТНЫЙ РАСЧЕТ № 217-13
(локальная смета)
|  | на | Капитальный ремонт теплового узла .
(наименование работ и затрат, наименование объекта)
Основание: Дефектная ведомость
|  |  | Сметная стоимость строительных работ _______________________________________________________________________________________________ | [5 empty] | ___________________________222,084 |  | тыс. руб.
|  |  | Средства на оплату труда _______________________________________________________________________________________________ | [5 empty] | ___________________________25,205 |  | тыс. руб.
|  |  | Сметная трудоемкость _______________________________________________________________________________________________ | [5 empty] | _______________________________________________________________________________________________181,54 |  | чел.час
Составлен(а) в текущих (прогнозных) ценах по состоянию на 2 кв-л 2013 г.
№ пп | Обоснование | Наименование | Ед. изм. | Кол. | Стоимость единицы, руб. |  |  |  | Общая стоимость, руб. |  |  |  | Т/з осн. раб.на ед. | Т/з осн. раб. Всего | Т/з мех. на ед. | Т/з мех. Всего
[5 empty] | Всего | В том числе |  |  | Всего | В том числе
[6 empty] | Осн.З/п | Эк.Маш | З/пМех |  | Осн.З/п | Эк.Маш | З/пМех
1 | 2 | 3 | 4 | 5 | 6 | 7 | 8 | 9 | 10 | 11 | 12 | 13 | 14 | 15 | 16 | 17
Раздел 1. Новый Раздел
1 | ТЕРр65-27-01 | Демонтаж элеваторов номер: 4 ИНДЕКС К ПОЗИЦИИ(справочно): 2-2013 Индекс 2 кв-л 2013 г. 2 территориальная зона по Забайкальскому краю. ОЗП=16,95; ЭМ=4,29; ЗПМ=16,95; МАТ=5,34 НР (86 руб.): 74%*0,85 от ФОТ (136 руб.) СП (54 руб.): 50%*0,8 от ФОТ (136 руб.) | 100шт | 0,01 1/100 | 774.3 | 774.3 |  |  | 8 | 8 |  |  | 97.2 | 0.97
2 | ТЕРр65-03-13 | Снятие: задвижек диаметром до 100 мм ИНДЕКС К ПОЗИЦИИ(справочно): 2-2013 Индекс 2 кв-л 2013 г. 2 территориальная зона по Забайкальскому краю. ОЗП=16,95; ЭМ=4,29; ЗПМ=16,95; МАТ=5,34 НР (1014 руб.): 74%*0,85 от ФОТ (1610 руб.) СП (644 руб.): 50%*0,8 от ФОТ (1610 руб.) | 100шт | 0,13 (2+4+7)/100 | 745.99 | 731.17 | 14.82 | 3.17 | 97 | 95 | 2 |  | 95.3 | 12.39 | 0.25 | 0.03
3 | ТЕРр65-03-13 | Снятие:вентилей ИНДЕКС К ПОЗИЦИИ(справочно): 2-2013 Индекс 2 кв-л 2013 г. 2 территориальная зона по Забайкальскому краю. ОЗП=16,95; ЭМ=4,29; ЗПМ=16,95; МАТ=5,34 НР (1089 руб.): 74%*0,85 от ФОТ (1729 руб.) СП (692 руб.): 50%*0,8 от ФОТ (1729 руб.) | 100шт | 0,14 (2+10+2)/100 | 745.99 | 731.17 | 14.82 | 3.17 | 104 | 102 | 2 |  | 95.3 | 13.34 | 0.25 | 0.04
4 | ТЕРр65-13-02 | Демонтаж: грязевиков ИНДЕКС К ПОЗИЦИИ(справочно): 2-2013 Индекс 2 кв-л 2013 г. 2 территориальная зона по Забайкальскому краю. ОЗП=16,95; ЭМ=4,29; ЗПМ=16,95; МАТ=5,34 НР (256 руб.): 74%*0,85 от ФОТ (407 руб.) СП (163 руб.): 50%*0,8 от ФОТ (407 руб.) | 100шт | 0,02 2/100 | 1219.9 | 1219.9 |  |  | 24 | 24 |  |  | 159 | 3.18
5 | ТЕРр65-03-08 | Снятие: водомеров диаметром до 50 мм ИНДЕКС К ПОЗИЦИИ(справочно): 2-2013 Индекс 2 кв-л 2013 г. 2 территориальная зона по Забайкальскому краю. ОЗП=16,95; ЭМ=4,29; ЗПМ=16,95; МАТ=5,34 НР (54 руб.): 74%*0,85 от ФОТ (85 руб.) СП (34 руб.): 50%*0,8 от ФОТ (85 руб.) | 100шт | 0,02 2/100 | 237.39 | 213.29 | 24.1 | 2.27 | 5 | 5 |  |  | 27.8 | 0.56 | 0.24
6 | ТЕРр65-03-02 | Снятие: клапанов диаметром до 50 мм ИНДЕКС К ПОЗИЦИИ(справочно): 2-2013 Индекс 2 кв-л 2013 г. 2 территориальная зона по Забайкальскому краю. ОЗП=16,95; ЭМ=4,29; ЗПМ=16,95; МАТ=5,34 НР (21 руб.): 74%*0,85 от ФОТ (34 руб.) СП (14 руб.): 50%*0,8 от ФОТ (34 руб.) | 100шт | 0,01 1/100 | 236.72 | 222.5 | 14.22 | 3.05 | 2 | 2 |  |  | 29 | 0.29 | 0.24
7 | ТЕРр65-01-03 | Разборка трубопроводов из водогазопроводных труб диаметром до: 100 мм ИНДЕКС К ПОЗИЦИИ(справочно): 2-2013 Индекс 2 кв-л 2013 г. 2 территориальная зона по Забайкальскому краю. ОЗП=16,95; ЭМ=4,29; ЗПМ=16,95; МАТ=5,34 НР (919 руб.): 74%*0,85 от ФОТ (1458 руб.) СП (583 руб.): 50%*0,8 от ФОТ (1458 руб.) | 100м | 0,15 (12+3)/100 | 660.69 | 570.83 | 23.21 | 3.3 | 99 | 86 | 3 |  | 76.38 | 11.46 | 0.26 | 0.04
8 | ТЕРр65-01-02 | Разборка трубопроводов из водогазопроводных труб диаметром до: 63 мм ИНДЕКС К ПОЗИЦИИ(справочно): 2-2013 Индекс 2 кв-л 2013 г. 2 территориальная зона по Забайкальскому краю. ОЗП=16,95; ЭМ=4,29; ЗПМ=16,95; МАТ=5,34 НР (716 руб.): 74%*0,85 от ФОТ (1136 руб.) СП (454 руб.): 50%*0,8 от ФОТ (1136 руб.) | 100м | 0,15 (10+5)/100 | 520.69 | 445.58 | 16.91 | 2.16 | 78 | 67 | 3 |  | 59.62 | 8.94 | 0.17 | 0.03
9 | ТЕРр65-01-01 | Разборка трубопроводов из водогазопроводных труб диаметром до: 32 мм ИНДЕКС К ПОЗИЦИИ(справочно): 2-2013 Индекс 2 кв-л 2013 г. 2 территориальная зона по Забайкальскому краю. ОЗП=16,95; ЭМ=4,29; ЗПМ=16,95; МАТ=5,34 НР (971 руб.): 74%*0,85 от ФОТ (1542 руб.) СП (617 руб.): 50%*0,8 от ФОТ (1542 руб.) | 100м | 0,35 (5+20+10)/100 | 302.69 | 259.03 | 9.89 | 1.27 | 106 | 91 | 3 |  | 34.66 | 12.13 | 0.1 | 0.04
10 | ТЕР16-02-005-04 | Прокладка трубопроводов отопления и водоснабжения из стальных электросварных труб диаметром 80 мм ИНДЕКС К ПОЗИЦИИ(справочно): 2-2013 Индекс 2 кв-л 2013 г. 2 территориальная зона по Забайкальскому краю. ОЗП=16,95; ЭМ=4,29; ЗПМ=16,95; МАТ=5,34 НР (1628 руб.): 128%*(0.9*0.85) от ФОТ (1661 руб.) СП (930 руб.): 83%*(0.85*0.8) от ФОТ (1661 руб.) | 100м | 0,12 12/100 | 7363.12 | 699.41 | 187.14 | 4.7 | 884 | 84 | 22 | 1 | 79.75 | 9.57 | 1.77 | 0.21
11 | ТЕР16-02-005-06 | Прокладка трубопроводов отопления и водоснабжения из стальных электросварных труб диаметром 125 мм ИНДЕКС К ПОЗИЦИИ(справочно): 2-2013 Индекс 2 кв-л 2013 г. 2 территориальная зона по Забайкальскому краю. ОЗП=16,95; ЭМ=4,29; ЗПМ=16,95; МАТ=5,34 НР (581 руб.): 128%*(0.9*0.85) от ФОТ (593 руб.) СП (332 руб.): 83%*(0.85*0.8) от ФОТ (593 руб.) | 100м | 0,03 3/100 | 11980.47 | 985.86 | 259.27 | 8.25 | 359 | 30 | 8 |  | 115.44 | 3.46 | 2.21 | 0.07
12 | ТЕР16-02-005-02 | Прокладка трубопроводов отопления и водоснабжения из стальных электро-сварных труб диаметром 50 мм ИНДЕКС К ПОЗИЦИИ(справочно): 2-2013 Индекс 2 кв-л 2013 г. 2 территориальная зона по Забайкальскому краю. ОЗП=16,95; ЭМ=4,29; ЗПМ=16,95; МАТ=5,34 НР (1013 руб.): 128%*(0.9*0.85) от ФОТ (1034 руб.) СП (579 руб.): 83%*(0.85*0.8) от ФОТ (1034 руб.) | 100м | 0,1 10/100 | 4869.4 | 533.48 | 108.92 | 2.41 | 487 | 53 | 11 |  | 60.83 | 6.08 | 1.06 | 0.11
13 | ТЕР16-02-005-01 | Прокладка трубопроводов отопления и водоснабжения из стальных электро-сварных труб диаметром до 40 мм ИНДЕКС К ПОЗИЦИИ(справочно): 2-2013 Индекс 2 кв-л 2013 г. 2 территориальная зона по Забайкальскому краю. ОЗП=16,95; ЭМ=4,29; ЗПМ=16,95; МАТ=5,34 НР (515 руб.): 128%*(0.9*0.85) от ФОТ (525 руб.) СП (294 руб.): 83%*(0.85*0.8) от ФОТ (525 руб.) | 100м | 0,05 5/100 | 3903.68 | 533.48 | 108.92 | 2.41 | 195 | 27 | 5 |  | 60.83 | 3.04 | 1.06 | 0.05
14 | ТЕР16-02-001-04 | Прокладка трубопроводов отопления из стальных водогазопроводных неоцинкованных труб диаметром 32 мм ИНДЕКС К ПОЗИЦИИ(справочно): 2-2013 Индекс 2 кв-л 2013 г. 2 территориальная зона по Забайкальскому краю. ОЗП=16,95; ЭМ=4,29; ЗПМ=16,95; МАТ=5,34 НР (266 руб.): 128%*(0.9*0.85) от ФОТ (271 руб.) СП (152 руб.): 83%*(0.85*0.8) от ФОТ (271 руб.) | 100м | 0,05 5/100 | 3470.55 | 284.86 | 44.43 | 1.9 | 174 | 14 | 2 |  | 32.97 | 1.65 | 0.5 | 0.03
15 | ТЕР16-02-001-03 | Прокладка трубопроводов отопления из стальных водогазопроводных неоцинкованных труб диаметром 25 мм ИНДЕКС К ПОЗИЦИИ(справочно): 2-2013 Индекс 2 кв-л 2013 г. 2 территориальная зона по Забайкальскому краю. ОЗП=16,95; ЭМ=4,29; ЗПМ=16,95; МАТ=5,34 НР (1097 руб.): 128%*(0.9*0.85) от ФОТ (1119 руб.) СП (627 руб.): 83%*(0.85*0.8) от ФОТ (1119 руб.) | 100м | 0,2 20/100 | 2759.45 | 284.86 | 44.43 | 1.9 | 552 | 57 | 9 |  | 32.97 | 6.59 | 0.5 | 0.1
16 | ТЕР16-02-001-01 | Прокладка трубопроводов отопления из стальных водогазопроводных неоцинкованных труб диаметром 15 мм ИНДЕКС К ПОЗИЦИИ(справочно): 2-2013 Индекс 2 кв-л 2013 г. 2 территориальная зона по Забайкальскому краю. ОЗП=16,95; ЭМ=4,29; ЗПМ=16,95; МАТ=5,34 НР (531 руб.): 128%*(0.9*0.85) от ФОТ (542 руб.) СП (304 руб.): 83%*(0.85*0.8) от ФОТ (542 руб.) | 100м | 0,1 10/100 | 2350.35 | 284.86 | 44.43 | 1.9 | 235 | 28 | 4 |  | 32.97 | 3.3 | 0.5 | 0.05
17 | ТЕР16-05-001-03 | Установка вентилей, задвижек, затворов, клапанов обратных, кранов проходных на трубопроводах из стальных труб диаметром до 100 мм (задвижки Ду80мм 30с41нж) 1 004,65 = 587,91 + 1 x (825,56 - 408,82) ИНДЕКС К ПОЗИЦИИ(справочно): 2-2013 Индекс 2 кв-л 2013 г. 2 территориальная зона по Забайкальскому краю. ОЗП=16,95; ЭМ=4,29; ЗПМ=16,95; МАТ=5,34 НР (930 руб.): 128%*(0.9*0.85) от ФОТ (949 руб.) СП (531 руб.): 83%*(0.85*0.8) от ФОТ (949 руб.) | шт | 2 | 1004.65 | 23.75 | 9.34 | 0.25 | 2009 | 48 | 19 | 1 | 2.91 | 5.82 | 0.04 | 0.08
18 | ТЕР16-05-001-03 | Установка вентилей, задвижек, затворов, клапанов обратных, кранов проходных на трубопроводах из стальных труб диаметром до 100 мм (задвижки Ду80мм 30ч6бр) 519,84 = 587,91 + 1 x (340,75 - 408,82) ИНДЕКС К ПОЗИЦИИ(справочно): 2-2013 Индекс 2 кв-л 2013 г. 2 территориальная зона по Забайкальскому краю. ОЗП=16,95; ЭМ=4,29; ЗПМ=16,95; МАТ=5,34 НР (1828 руб.): 128%*(0.9*0.85) от ФОТ (1865 руб.) СП (1044 руб.): 83%*(0.85*0.8) от ФОТ (1865 руб.) | шт | 4 | 519.84 | 23.75 | 9.34 | 0.25 | 2079 | 95 | 37 | 1 | 2.91 | 11.64 | 0.04 | 0.16
19 | ТЕР16-05-001-02 | Установка вентилей, задвижек, затворов, клапанов обратных, кранов проходных на трубопроводах из стальных труб диаметром до 50 мм (задвижки Ду50мм) ИНДЕКС К ПОЗИЦИИ(справочно): 2-2013 Индекс 2 кв-л 2013 г. 2 территориальная зона по Забайкальскому краю. ОЗП=16,95; ЭМ=4,29; ЗПМ=16,95; МАТ=5,34 НР (1611 руб.): 128%*(0.9*0.85) от ФОТ (1644 руб.) СП (921 руб.): 83%*(0.85*0.8) от ФОТ (1644 руб.) | шт | 7 | 320.69 | 12 | 4.67 |  | 2245 | 84 | 33 |  | 1.47 | 10.29 | 0.02 | 0.14
20 | ТЕР16-05-001-02 | Установка вентилей, задвижек, затворов, клапанов обратных, кранов проходных на трубопроводах из стальных труб диаметром до 50 мм (вентили Ду32) 135,64 = 320,69 + 1 x (30,97 - 216,02) ИНДЕКС К ПОЗИЦИИ(справочно): 2-2013 Индекс 2 кв-л 2013 г. 2 территориальная зона по Забайкальскому краю. ОЗП=16,95; ЭМ=4,29; ЗПМ=16,95; МАТ=5,34 НР (466 руб.): 128%*(0.9*0.85) от ФОТ (475 руб.) СП (266 руб.): 83%*(0.85*0.8) от ФОТ (475 руб.) | шт | 2 | 135.64 | 12 | 4.67 |  | 271 | 24 | 9 |  | 1.47 | 2.94 | 0.02 | 0.04
21 | ТЕР16-05-001-01 | Установка вентилей, задвижек, затворов, клапанов обратных, кранов проходных на трубопроводах из стальных труб диаметром до 25 мм (вентили Ду25,15мм) 79,13 = 125,29 - 1 x 46,16 ИНДЕКС К ПОЗИЦИИ(справочно): 2-2013 Индекс 2 кв-л 2013 г. 2 территориальная зона по Забайкальскому краю. ОЗП=16,95; ЭМ=4,29; ЗПМ=16,95; МАТ=5,34 НР (2758 руб.): 128%*(0.9*0.85) от ФОТ (2814 руб.) СП (1576 руб.): 83%*(0.85*0.8) от ФОТ (2814 руб.) | шт | 12 10+2 | 79.13 | 12 | 3.9 |  | 950 | 144 | 47 |  | 1.47 | 17.64 | 0.01 | 0.12
22 | СЦМ-300-1136 | Вентили проходные муфтовые 15КЧ18Р для воды, давлением 1.6 МПа (16 кгс/см2), диаметром 25 мм ИНДЕКС К ПОЗИЦИИ(справочно): 2-2013 Индекс 2 кв-л 2013 г. 2 территориальная зона по Забайкальскому краю. ОЗП=16,95; ЭМ=4,29; ЗПМ=16,95; МАТ=5,34 | шт | 10 | 24.43 |  |  |  | 244
23 | СЦМ-300-1134 | Вентили проходные муфтовые 15КЧ18Р для воды, давлением 1.6 МПа (16 кгс/см2), диаметром 15 мм ИНДЕКС К ПОЗИЦИИ(справочно): 2-2013 Индекс 2 кв-л 2013 г. 2 территориальная зона по Забайкальскому краю. ОЗП=16,95; ЭМ=4,29; ЗПМ=16,95; МАТ=5,34 | шт | 2 | 15.52 |  |  |  | 31
24 | ТЕР18-06-002-03 | Установка грязевиков наружным диаметром патрубков, до 89 мм (Ду80мм) ИНДЕКС К ПОЗИЦИИ(справочно): 2-2013 Индекс 2 кв-л 2013 г. 2 территориальная зона по Забайкальскому краю. ОЗП=16,95; ЭМ=4,29; ЗПМ=16,95; МАТ=5,34 НР (1262 руб.): 128%*(0.9*0.85) от ФОТ (1288 руб.) СП (721 руб.): 83%*(0.85*0.8) от ФОТ (1288 руб.) | шт. | 2 | 1096.7 | 32.55 | 16.54 | 0.25 | 2193 | 65 | 33 | 1 | 3.9 | 7.8 | 0.04 | 0.08
25 | ТЕР16-06-005-02 | Установка счетчиков (водомеров) диаметром до 50 мм ИНДЕКС К ПОЗИЦИИ(справочно): 2-2013 Индекс 2 кв-л 2013 г. 2 территориальная зона по Забайкальскому краю. ОЗП=16,95; ЭМ=4,29; ЗПМ=16,95; МАТ=5,34 НР (399 руб.): 128%*(0.9*0.85) от ФОТ (407 руб.) СП (228 руб.): 83%*(0.85*0.8) от ФОТ (407 руб.) | счетчик | 2 | 4126.28 | 10.31 | 4.67 |  | 8253 | 21 | 9 |  | 1.22 | 2.44 | 0.02 | 0.04
26 | ТЕР16-05-002-01 | Установка вентилей, задвижек, затворов, клапанов обратных, кранов проходных на трубопроводах из чугунных напорных фланцевых труб диаметром до 65 мм(обратный клапан Ду50мм) ИНДЕКС К ПОЗИЦИИ(справочно): 2-2013 Индекс 2 кв-л 2013 г. 2 территориальная зона по Забайкальскому краю. ОЗП=16,95; ЭМ=4,29; ЗПМ=16,95; МАТ=5,34 НР (133 руб.): 128%*(0.9*0.85) от ФОТ (136 руб.) СП (76 руб.): 83%*(0.85*0.8) от ФОТ (136 руб.) | шт | 1 | 255.2 | 7.34 | 1.54 |  | 255 | 7 | 2 |  | 0.9 | 0.9 | 0.02 | 0.02
27 | ТЕР18-06-005-02 | Установка элеваторов номером 4 ИНДЕКС К ПОЗИЦИИ(справочно): 2-2013 Индекс 2 кв-л 2013 г. 2 территориальная зона по Забайкальскому краю. ОЗП=16,95; ЭМ=4,29; ЗПМ=16,95; МАТ=5,34 НР (531 руб.): 128%*(0.9*0.85) от ФОТ (542 руб.) СП (304 руб.): 83%*(0.85*0.8) от ФОТ (542 руб.) | 10шт. | 0,1 1/10 | 9767.88 | 281.07 | 113.69 | 1.4 | 977 | 28 | 11 |  | 32.05 | 3.21 | 0.44 | 0.04
28 | ТЕР18-07-001-04 | Установка термометров в оправе прямых и угловых ИНДЕКС К ПОЗИЦИИ(справочно): 2-2013 Индекс 2 кв-л 2013 г. 2 территориальная зона по Забайкальскому краю. ОЗП=16,95; ЭМ=4,29; ЗПМ=16,95; МАТ=5,34 НР (199 руб.): 128%*(0.9*0.85) от ФОТ (203 руб.) СП (114 руб.): 83%*(0.85*0.8) от ФОТ (203 руб.) | комплект | 4 | 344.41 | 2.62 |  |  | 1378 | 10 |  |  | 0.31 | 1.24
29 | ТЕР18-07-001-02 | Установка манометров с трехходовым краном ИНДЕКС К ПОЗИЦИИ(справочно): 2-2013 Индекс 2 кв-л 2013 г. 2 территориальная зона по Забайкальскому краю. ОЗП=16,95; ЭМ=4,29; ЗПМ=16,95; МАТ=5,34 НР (150 руб.): 128%*(0.9*0.85) от ФОТ (153 руб.) СП (86 руб.): 83%*(0.85*0.8) от ФОТ (153 руб.) | комплект | 4 | 229.71 | 1.96 |  |  | 919 | 8 |  |  | 0.22 | 0.88
30 | ТЕР13-03-002-04 | Огрунтовка металлических поверхностей за один раз грунтовкой ГФ-021 ИНДЕКС К ПОЗИЦИИ(справочно): 2-2013 Индекс 2 кв-л 2013 г. 2 территориальная зона по Забайкальскому краю. ОЗП=16,95; ЭМ=4,29; ЗПМ=16,95; МАТ=5,34 НР (82 руб.): 90%*(0.9*0.85) от ФОТ (119 руб.) СП (57 руб.): 70%*(0.85*0.8) от ФОТ (119 руб.) | 100м2 | 0,12 12/100 | 263.39 | 50.66 | 9.47 | 0.09 | 32 | 6 | 1 |  | 5.31 | 0.64 | 0.02
31 | ТЕР13-03-004-26 | Окраска металлических огрунтованных поверхностей эмалью ПФ-115 ИНДЕКС К ПОЗИЦИИ(справочно): 2-2013 Индекс 2 кв-л 2013 г. 2 территориальная зона по Забайкальскому краю. ОЗП=16,95; ЭМ=4,29; ЗПМ=16,95; МАТ=5,34 НР (59 руб.): 90%*(0.9*0.85) от ФОТ (85 руб.) СП (41 руб.): 70%*(0.85*0.8) от ФОТ (85 руб.) | 100м2 | 0,12 12/100 | 822.27 | 31.25 | 6.25 | 0.09 | 99 | 4 | 1 |  | 3.83 | 0.46 | 0.02
32 | ТЕР16-07-005-01 | Гидравлическое испытание трубопроводов систем отопления, водопровода и горячего водоснабжения диаметром до 50 мм ИНДЕКС К ПОЗИЦИИ(справочно): 2-2013 Индекс 2 кв-л 2013 г. 2 территориальная зона по Забайкальскому краю. ОЗП=16,95; ЭМ=4,29; ЗПМ=16,95; МАТ=5,34 НР (499 руб.): 128%*(0.9*0.85) от ФОТ (509 руб.) СП (285 руб.): 83%*(0.85*0.8) от ФОТ (509 руб.) | 100м | 0,5 50/100 | 103.53 | 52.25 | 44.76 |  | 52 | 26 | 22 |  | 5.01 | 2.51
33 | ТЕР16-07-005-02 | Гидравлическое испытание трубопроводов систем отопления, водопровода и горячего водоснабжения диаметром до 100 мм ИНДЕКС К ПОЗИЦИИ(справочно): 2-2013 Индекс 2 кв-л 2013 г. 2 территориальная зона по Забайкальскому краю. ОЗП=16,95; ЭМ=4,29; ЗПМ=16,95; МАТ=5,34 НР (117 руб.): 128%*(0.9*0.85) от ФОТ (119 руб.) СП (67 руб.): 83%*(0.85*0.8) от ФОТ (119 руб.) | 100м | 0,12 12/100 | 116.86 | 52.25 | 44.76 |  | 14 | 6 | 5 |  | 5.01 | 0.6
34 | ТЕР16-07-005-03 | Гидравлическое испытание трубопроводов систем отопления, водопровода и горячего водоснабжения диаметром до 200 мм ИНДЕКС К ПОЗИЦИИ(справочно): 2-2013 Индекс 2 кв-л 2013 г. 2 территориальная зона по Забайкальскому краю. ОЗП=16,95; ЭМ=4,29; ЗПМ=16,95; МАТ=5,34 НР (33 руб.): 128%*(0.9*0.85) от ФОТ (34 руб.) СП (19 руб.): 83%*(0.85*0.8) от ФОТ (34 руб.) | 100м | 0,03 3/100 | 176.36 | 52.25 | 44.76 |  | 5 | 2 | 1 |  | 5.01 | 0.15
Итого прямые затраты по смете в ценах 2001г. | [8 empty] | 25415 | 1351 | 304 | 4 |  | 166.11 |  | 1.52
Итого прямые затраты по смете с учетом коэффициентов к итогам | [8 empty] | 25619 | 1482 | 377 | 5 |  | 181.54 |  | 1.86
В том числе, справочно:
При ремонте и реконструкции зданий и сооружений работы, аналогичные технологическим процессам в новом строительстве ОЗП=1,15; ЭМ=1,25; ЗПМ=1,25; ТЗ=1,15; ТЗМ=1,25 (Поз. 10-29, 32-34, 30-31) | [8 empty] | 204 | 131 | 73 | 1 |  | 15.4275 |  | 0.335
Итого прямые затраты по смете с учетом индексов, в текущих ценах | [8 empty] | 153616 | 25120 | 1618 | 85 |  | 181.54 |  | 1.86
Накладные расходы | [8 empty] | 21795
В том числе, справочно:
63% = 74%*0,85 ФОТ (от 8136) (Поз. 1-9) | [8 empty] | 5126
69% = 90%*(0.9*0.85) ФОТ (от 203) (Поз. 30-31) | [8 empty] | 140
98% = 128%*(0.9*0.85) ФОТ (от 16866) (Поз. 10-29, 32-34) | [8 empty] | 16529
Сметная прибыль | [8 empty] | 12796
В том числе, справочно:
40% = 50%*0,8 ФОТ (от 8136) (Поз. 1-9) | [8 empty] | 3254
48% = 70%*(0.85*0.8) ФОТ (от 203) (Поз. 30-31) | [8 empty] | 97
56% = 83%*(0.85*0.8) ФОТ (от 16866) (Поз. 10-29, 32-34) | [8 empty] | 9445
Итоги по смете:
Внутренние санитарно-технические работы: демонтаж и разборка (ремонтно-строительные) | [8 empty] | 16732 |  |  |  |  | 63.26 |  | 0.18
Сантехнические работы - внутренние (трубопроводы, водопровод, канализация, отопление, газоснабжение, вентиляция и кондиционирование воздуха) | [8 empty] | 170387 |  |  |  |  | 117.01 |  | 1.68
Защита строительных конструкций и оборудования от коррозии | [8 empty] | 1088 |  |  |  |  | 1.27
Итого | [8 empty] | 188207 |  |  |  |  | 181.54 |  | 1.86
В том числе:
Материалы | [8 empty] | 126878
Машины и механизмы | [8 empty] | 1618
ФОТ | [8 empty] | 25205
Накладные расходы | [8 empty] | 21795
Сметная прибыль | [8 empty] | 12796
НДС 18% | [8 empty] | 33877.26
ВСЕГО по смете | [8 empty] | 222084.26 |  |  |  |  | 181.54 |  | 1.86
Составил: Вед. инженер по проектно-сметной работе Д КС и Р ЗиС ________ ______________________________Баринова О.Б. (за расценки и начисление)
Ведущий специалист по надзору за строительством Д КС и Р ЗиС _______________________________________ Навоев А.К.