## Общий
[6 empty] | Спецификация на поставка насосных агрегатов центробежных вертикальных полупогружных внеплощадочных трубопроводов технического водоснабжения (GAC,GMS,GHE). Энергоблок № | [12 empty] | Приложение №1 к Договору ________________________от__________________
№ п/п | Идентификатор | Маркировка | Наименование оборудования, закладываемого в проект | Марка оборудования, закладываемого в проект | Тех.хар-ки оборудования | ГОСТ, ТУ, чертеж | Класс безопасности | Категория сейсмостойкости | Номер заказной спецификации (задания заводу) | Поз. | ИТТ | Смета | Поз. | Кол-во по проекту | Ед.измерения | Стоимость единицы изделия в ценах 2000 года | Цена за ед., без НДС, руб | Сумма без НДС, руб | Сумма НДС, руб | Сумма с НДС, руб | Здание | Срок поставки | Срок доставки | Примечание | Завод-изготовитель | Разработчик ПСД | Мат/обор | Масса единицы | Категория ОК | Мат. корпуса
1 | 2 | 3 | 4 | 5 | 6 | 7 | 8 | 9 | 10 | 11 | 12 | 13 | 14 | 15 | 16 | 17 | 18 | 19 | 20 | 21 | 22 |  | 23 | 24 | 25 | 26 | 27 | 28 | 29 | 30
1 | 13.ИСУП.104206930 | GAF11AP001 | Насосный агрегат центробежный вертикальный полупогружной с электродвигателем асинхронным | по типу Peerless Vertical 32HXB | насос - Q=2933 м3/ч H=50 м n=750 об/мин; двигатель - N=630 кВт U=10 кВ n=735 об/мин | - | 4 | II | БЛ-01638пм |  | БЛ-01596пм | ЛСР №2-41-001т БЛ-01511пм | 5 | 1 | шт. | 2175855.46 | 0 | 0 | 0 | 0 | Внеплощадочные трубопроводы техвод | 2016-06-15 | 2016-06-30 |  |  | Отдел гидротехнических сооружений, водоснабжения и канализации бюро комплексного проектирования №2 |  |  | 4
2 | 13.ИСУП.104206931 | GAF11AP002 | Насосный агрегат центробежный вертикальный полупогружной с электродвигателем асинхронным | по типу Peerless Vertical 32HXB | насос - Q=2933 м3/ч H=50 м n=750 об/мин; двигатель - N=630 кВт U=10 кВ n=735 об/мин | - | 4 | II | БЛ-01638пм |  | БЛ-01596пм | ЛСР №2-41-001т БЛ-01511пм | 5 | 1 | шт. | 2175855.46 | 0 | 0 | 0 | 0 | Внеплощадочные трубопроводы техвод | 2016-06-15 | 2016-06-30 |  |  | Отдел гидротехнических сооружений, водоснабжения и канализации бюро комплексного проектирования №2 |  |  | 4
3 | 13.ИСУП.104206932 | GAF11AP003 | Насосный агрегат центробежный вертикальный полупогружной с электродвигателем асинхронным | по типу Peerless Vertical 32HXB | насос - Q=2933 м3/ч H=50 м n=750 об/мин; двигатель - N=630 кВт U=10 кВ n=735 об/мин | - | 4 | II | БЛ-01638пм |  | БЛ-01596пм | ЛСР №2-41-001т БЛ-01511пм | 5 | 1 | шт. | 2175855.46 | 0 | 0 | 0 | 0 | Внеплощадочные трубопроводы техвод | 2016-06-15 | 2016-06-30 |  |  | Отдел гидротехнических сооружений, водоснабжения и канализации бюро комплексного проектирования №2 |  |  | 4
4 | 13.ИСУП.104206933 | GAF12AP001 | Насосный агрегат центробежный вертикальный полупогружной с электродвигателем асинхронным | по типу Peerless Vertical 32HXB | насос - Q=2933 м3/ч H=50 м n=750 об/мин; двигатель - N=630 кВт U=10 кВ n=735 об/мин | - | 4 | II | БЛ-01638пм |  | БЛ-01596пм | ЛСР №2-41-001т БЛ-01511пм | 5 | 1 | шт. | 2175855.46 | 0 | 0 | 0 | 0 | Внеплощадочные трубопроводы техвод | 2016-06-15 | 2016-06-30 |  |  | Отдел гидротехнических сооружений, водоснабжения и канализации бюро комплексного проектирования №2 |  |  | 4
5 | 13.ИСУП.104206934 | GAF12AP002 | Насосный агрегат центробежный вертикальный полупогружной с электродвигателем асинхронным | по типу Peerless Vertical 32HXB | насос - Q=2933 м3/ч H=50 м n=750 об/мин; двигатель - N=630 кВт U=10 кВ n=735 об/мин | - | 4 | II | БЛ-01638пм |  | БЛ-01596пм | ЛСР №2-41-001т БЛ-01511пм | 5 | 1 | шт. | 2175855.46 | 0 | 0 | 0 | 0 | Внеплощадочные трубопроводы техвод | 2016-06-15 | 2016-06-30 |  |  | Отдел гидротехнических сооружений, водоснабжения и канализации бюро комплексного проектирования №2 |  |  | 4
6 | 13.ИСУП.104206935 | GAF12AP003 | Насосный агрегат центробежный вертикальный полупогружной с электродвигателем асинхронным | по типу Peerless Vertical 32HXB | насос - Q=2933 м3/ч H=50 м n=750 об/мин; двигатель - N=630 кВт U=10 кВ n=735 об/мин | - | 4 | II | БЛ-01638пм |  | БЛ-01596пм | ЛСР №2-41-001т БЛ-01511пм | 5 | 1 | шт. | 2175855.46 | 0 | 0 | 0 | 0 | Внеплощадочные трубопроводы техвод | 2016-06-15 | 2016-06-30 |  |  | Отдел гидротехнических сооружений, водоснабжения и канализации бюро комплексного проектирования №2 |  |  | 4
[13 empty] | Итого: | 6 |  | 13055132.76 |  | 0 | 0 | 0
При наличии фланцевых соединений, оборудование должно поставляться в комплекте с ответными фланцами, прокладками и крепежными деталями.
ПОДПИСИ СТОРОН
|  |  |  | От Покупателя: | [13 empty] | От Поставщика:
|  |  |  | _____________________________/_______________________ | [13 empty] | _____________________________/_______________________
[5 empty] | м.п. | [13 empty] | м.п.
Formulas:
Срок поставки = [Срок доставки]-15