## Дефектная ведомость
УТВЕРЖДАЮ
Главный инженер ТЭЦ ОАО"ППГХО"
А Г Фёдоров
ВЕДОМОСТЬ ОБЪЕМОВ РАБОТ № 83-2012
ТЭЦ ТЦ Капитальный ремонт турбоагрегата № 5 Ремонт токопроводов ТГ-5
№ пп | Наименование | Ед. изм. | Кол. | Примечание
1 | 2 | 3 | 4 | 5
Раздел 1. Новый Раздел
1 | Снятие изолятора опорного напряжением до 10 кВ, количество точек крепления: 1 | шт. | 340
2 | Установка изолятора опорного напряжением до 10 кВ, количество точек крепления: 1 | шт. | 340 | Мвтериалы заказчика
3 | Снятие шинопровода открытый на установленных конструкциях, сечение, мм2, до: 250 | 100 м однопроводной линии | 2.6
4 | Установка. Шинопровод открытый на установленных конструкциях, сечение, мм2, до: 250 | 100 м однопроводной линии | 2.6 | Мвтериалы заказчика
Составил
| Начальник ЭЦ ТЭЦ | Н И Жигалов
| Руководитель ремонта ЭЦ | В И Евсевлеев
| Начальник ОП иПР ТЭЦ | С Ф Герасимов
| Главный спец. отдела ЭО ДАПФ ОАО "ППГХО" | В Н Бороздич