## Дефектная ведомость
УТВЕРЖДАЮ
Главный инженер ТЭЦ ОАО"ППГХО"
А Г Фёдоров
ВЕДОМОСТЬ ОБЪЕМОВ РАБОТ № 84-2012
ТЭЦ ТЦ Капитальный ремонт турбоагрегата № 5 Теплоизоляционные работы
№ пп | Наименование | Ед. изм. | Кол. | Примечание
1 | 2 | 3 | 4 | 5
Раздел 1.
1 | Маты минераловатные с обкладкой металлической сеткой с одной стороны: разборка (снятие) тепловой изоляции ЦВД, ЦНД | м3 | 80.769 | 160-320мм Минматы б=80мм
2 | Маты минераловатные с обкладкой металлической сеткой с одной стороны: установка тепловой изоляции | м3 | 80.769 | 160-320мм Минматы б=80мм
3 | Шнуры асбестовые : разборка (снятие) тепловой изоляции Разборка изоляции трубопроводов в пределах турбины | м3 | 16.47
4 | Шнуры асбестовые : установка тепловой изоляции | м3 | 16.47 | ШАОН д 25мм
5 | Разборка тепловой изоляции трубопроводов отбора пара д 1220мм из минматов | м3 | 6.12
6 | Маты минераловатные с обкладкой металлической сеткой с одной стороны: установка тепловой изоляции | м3 | 6.12 | Минматы б 80мм
7 | Разборка тепловой изоляции трубопровода конденсата ПНД д 159мм-10м, д 133мм-10м д 108мм--33м из минматов | м3 | 1.628
8 | Маты минераловатные с обкладкой металлической сеткой с одной стороны: установка тепловой изоляции | м3 | 1.628 | Минматы б 80мм
9 | Разборка тепловой изоляции трубопроводов отбора пара д 426мм-30м из минматов | м3 | 3.21
10 | Маты минераловатные с обкладкой металлической сеткой с одной стороны: установка тепловой изоляции | м3 | 3.21 | Минматы б 80мм
11 | Разборка тепловой изоляции трубопроводов пара на эжектора и уплотнения д 159-20м, д 108-20м, из минматов | м3 | 1.342
12 | Маты минераловатные с обкладкой металлической сеткой с одной стороны: установка тепловой изоляции | м3 | 1.342 | Минматы б 80мм
13 | Разборка тепловой изоляции трубопроводов конденсата 5ПВД на ДСП д 159-10м из минматов | м3 | 0.3995
14 | Маты минераловатные с обкладкой металлической сеткой с одной стороны: установка тепловой изоляции | м3 | 0.3995 | Минматы б 80мм
15 | Разборка тепловой изоляции корпусов 5ПНД-2,3,4 5ПСП для проведения диагностики из минматов | м3 | 4.5216
16 | Маты минераловатные с обкладкой металлической сеткой с одной стороны: установка тепловой изоляции | м3 | 4.5216 | Минматы б 80мм
17 | Восстановление штукатурного слоя ( разборка и устройство ) всей изолированной поверхности | м2 | 658.8
18 | Изготовление и установка металлических обечаек на прямые участки трубопроводов | м2 | 76.878
19 | Изготовление и установка металлических обечаек на криволинейные участки трубопроводов | м2 | 45
20 | Восстановление бетонных фундаментов опор трубопровода ЦВ | м3 | 2
21 | Восстановление окрасочного слоя по штукатурному слою за 2 раза | м2 | 230
22 | Очистка опор ЦВ от грязи отм -2,5 от илистых отложений | м3 | 8
Работы выполняются материалами заказчика
Составил
| Начальник ТЦ ТЭЦ | А М Вереитенов
| Начальник ОП иПР ТЭЦ | С Ф Герасимов
| Главный спец. отдела ЭО ДАПФ ОАО "ППГХО" | В Н Бороздич