## Локальная смета
УТВЕРЖДАЮ:
И о директора ДАПФ ОАО"ППГХО"
С А Иванов
"______ " _______________201_ г.
ТЭЦ
(наименование стройки)
ЛОКАЛЬНЫЙ СМЕТНЫЙ РАСЧЕТ № 83-2012
(локальная смета)
на | ТЭЦ ЭЦ Капитальный ремонт турбоагрегата № 5 Ремонт токопроводов ТГ-5
(наименование работ и затрат, наименование объекта)
Основание: Дефектная ведомость № 83-2012
| Сметная стоимость монтажных работ _______________________________________________________________________________________________ |  | ___________________________340,489 |  | тыс. руб.
| Средства на оплату труда _______________________________________________________________________________________________ |  | ___________________________98,903 |  | тыс. руб.
| Сметная трудоемкость _______________________________________________________________________________________________ |  | _______________________________________________________________________________________________641,44 |  | чел.час
| Трудозатраты механизаторов _______________________________________________________________________________________________ |  | _______________________________________________________________________________________________81,04 |  | чел.час
Составлен(а) в текущих (прогнозных) ценах по состоянию на ___4кв____2011_ г.
№ пп | Шифр и номер позиции норматива | Наименование работ и затрат, единица измерения | Количество | Стоимость единицы, руб. |  | Общая стоимость, руб. |  |  | Затраты труда рабочих, чел.-ч, не занятых обслуживанием машин
|  |  |  | всего | эксплуатации машин | Всего | оплаты труда | эксплуатация машин
|  |  |  | оплаты труда | в т.ч. оплаты труда |  |  | в т.ч. оплаты труда | на единицу | всего
1 | 2 | 3 | 4 | 5 | 6 | 7 | 8 | 9 | 10 | 11
Раздел 1. Новый Раздел
1 | ТЕРм08-01-052-01 | Снятие изолятора опорного напряжением до 10 кВ, количество точек крепления: 1 (шт.) КОЭФ. К ПОЗИЦИИ: Снятие ОЗП=0,6; ЭМ=0,6 к расх.; ЗПМ=0,6; МАТ=0 к расх.; ТЗ=0,6; ТЗМ=0,6 | 340 | 3,46 2,39 | 1,07 0,06 | 1176.4 | 812.6 | 363,8 20,40 | 0.28 | 95.2
2 | ТЕРм08-01-052-01 | Установка изолятора опорного напряжением до 10 кВ, количество точек крепления: 1 (шт.) | 340 | 6,49 3,97 | 1,79 0,10 | 2206.6 | 1349.8 | 608,6 34,00 | 0.46 | 156.4
3 | ТЕРм08-02-415-01 | Снятие шинопровода открытый на установленных конструкциях, сечение, мм2, до: 250 (100 м однопроводной линии) КОЭФ. К ПОЗИЦИИ: снятие ОЗП=0,6; ЭМ=0,6 к расх.; МАТ=0 к расх.; ТЗ=0,6 | 2.6 | 631,45 175,93 | 455,52 88,84 | 1641.77 | 457.42 | 1184,35 230,98 | 20.82 | 54.13
4 | ТЕРм08-02-415-01 | Установка. Шинопровод открытый на установленных конструкциях, сечение, мм2, до: 250 (100 м однопроводной линии) | 2.6 | 3666,55 293,22 | 759,2 88,84 | 9533.03 | 762.37 | 1973,92 230,98 | 34.7 | 90.22
Итого прямые затраты по разделу в ценах 2001г. | [5 empty] | 14557.8 | 3382.19 | 4130,67 516,36 |  | 395.95
Итого прямые затраты по разделу с учетом коэффициентов к итогам | [5 empty] | 19215.77 | 5479.15 | 6691,68 836,51 |  | 641.44
Итого прямые затраты по разделу с учетом индексов, в текущих ценах | [5 empty] | 157255.86 | 85803.49 | 36227,67 13099,75 |  | 641.44
Накладные расходы | [5 empty] | 79864.37
Сметная прибыль | [5 empty] | 51429.68
Итоги по разделу 1 Новый Раздел :
Электромонтажные работы на других объектах | [5 empty] | 288549.91 |  |  |  | 641.44
Итого | [5 empty] | 288549.91 |  |  |  | 641.44
В том числе:
Материалы | [5 empty] | 35224.7
Машины и механизмы | [5 empty] | 36227.67
ФОТ | [5 empty] | 98903.24
Накладные расходы | [5 empty] | 79864.37
Сметная прибыль | [5 empty] | 51429.68
Итого по разделу 1 Новый Раздел | [5 empty] | 288549.91 |  |  |  | 641.44
ИТОГИ ПО СМЕТЕ:
Итого прямые затраты по смете в ценах 2001г. | [5 empty] | 14557.8 | 3382.19 | 4130,67 516,36 |  | 395.95
Итого прямые затраты по смете с учетом коэффициентов к итогам | [5 empty] | 19215.77 | 5479.15 | 6691,68 836,51 |  | 641.44
Итого прямые затраты по смете с учетом индексов, в текущих ценах | [5 empty] | 157255.86 | 85803.49 | 36227,67 13099,75 |  | 641.44
Накладные расходы | [5 empty] | 79864.37
Сметная прибыль | [5 empty] | 51429.68
Итоги по смете:
Электромонтажные работы на других объектах | [5 empty] | 288549.91 |  |  |  | 641.44
Итого | [5 empty] | 288549.91 |  |  |  | 641.44
В том числе:
Материалы | [5 empty] | 35224.7
Машины и механизмы | [5 empty] | 36227.67
ФОТ | [5 empty] | 98903.24
Накладные расходы | [5 empty] | 79864.37
Сметная прибыль | [5 empty] | 51429.68
НДС 18% | [5 empty] | 51938.98
ВСЕГО по смете | [5 empty] | 340488.89 |  |  |  | 641.44
| Главный специалист отдела ЭО ДАПФ ОАО "ППГХО" |  |  |  | В Н Бороздич
| Ведущий инженер по проектно-сметной работе ДАПФ ОАО "ППГХО" |  |  |  | М В Карпова