## Локальная смета
УТВЕРЖДАЮ:
И о директора ДАПФ ОАО"ППГХО"
С А Иванов
"______ " _______________201_ г.
ТЭЦ
(наименование стройки)
ЛОКАЛЬНЫЙ СМЕТНЫЙ РАСЧЕТ № 84-2012
(локальная смета)
на | ТЭЦ ТЦ Капитальный ремонт турбоагрегата № 5 Теплоизоляционные работы
(наименование работ и затрат, наименование объекта)
Основание: Дефектная ведомость № 84-2012
| Сметная стоимость прочих _______________________________________________________________________________________________ |  | ___________________________3811,858 |  | тыс. руб.
| Средства на оплату труда _______________________________________________________________________________________________ |  | ___________________________0,000 |  | тыс. руб.
| Сметная трудоемкость _______________________________________________________________________________________________ |  | _______________________________________________________________________________________________8914,89 |  | чел.час
| Трудозатраты механизаторов _______________________________________________________________________________________________ |  | _______________________________________________________________________________________________0 |  | чел.час
Составлен(а) в текущих (прогнозных) ценах по состоянию на ___4 кв__2011_ г.
№ пп | Шифр и номер позиции норматива | Наименование работ и затрат, единица измерения | Количество | Стоимость единицы, руб. |  | Общая стоимость, руб. |  |  | Затраты труда рабочих, чел.-ч, не занятых обслуживанием машин
|  |  |  | всего | эксплуатации машин | Всего | оплаты труда | эксплуатация машин
|  |  |  | оплаты труда | в т.ч. оплаты труда |  |  | в т.ч. оплаты труда | на единицу | всего
1 | 2 | 3 | 4 | 5 | 6 | 7 | 8 | 9 | 10 | 11
Раздел 1.
1 | БЦ15-010402-0102 | Маты минераловатные с обкладкой металлической сеткой с одной стороны: разборка (снятие) тепловой изоляции ЦВД, ЦНД (м3) | 80.769 | 1795 |  | 144980.36 |  |  | 13.8 | 1114.61
2 | БЦ15-010402-0103 | Маты минераловатные с обкладкой металлической сеткой с одной стороны: установка тепловой изоляции (м3) | 80.769 | 3685 |  | 297633.77 |  |  | 28.3 | 2285.76
3 | БЦ15-010602-0102 | Шнуры асбестовые : разборка (снятие) тепловой изоляции Разборка изоляции трубопроводов в пределах турбины (м3) | 16.47 | 4315 |  | 71068.05 |  |  | 32.2 | 530.33
4 | БЦ15-010602-0103 | Шнуры асбестовые : установка тепловой изоляции (м3) | 16.47 | 22547 |  | 371349.09 |  |  | 168.5 | 2775.2
5 | БЦ15-010402-0102 | Разборка тепловой изоляции трубопроводов отбора пара д 1220мм из минматов (м3) | 6.12 | 1795 |  | 10985.4 |  |  | 13.8 | 84.46
6 | БЦ15-010402-0103 | Маты минераловатные с обкладкой металлической сеткой с одной стороны: установка тепловой изоляции (м3) | 6.12 | 3685 |  | 22552.2 |  |  | 28.3 | 173.2
7 | БЦ15-010402-0102 | Разборка тепловой изоляции трубопровода конденсата ПНД д 159мм-10м, д 133мм-10м д 108мм--33м из минматов (м3) | 1.628 | 1795 |  | 2922.26 |  |  | 13.8 | 22.47
8 | БЦ15-010402-0103 | Маты минераловатные с обкладкой металлической сеткой с одной стороны: установка тепловой изоляции (м3) | 1.628 | 3685 |  | 5999.18 |  |  | 28.3 | 46.07
9 | БЦ15-010402-0102 | Разборка тепловой изоляции трубопроводов отбора пара д 426мм-30м из минматов (м3) | 3.21 | 1795 |  | 5761.95 |  |  | 13.8 | 44.3
10 | БЦ15-010402-0103 | Маты минераловатные с обкладкой металлической сеткой с одной стороны: установка тепловой изоляции (м3) | 3.21 | 3685 |  | 11828.85 |  |  | 28.3 | 90.84
11 | БЦ15-010402-0102 | Разборка тепловой изоляции трубопроводов пара на эжектора и уплотнения д 159-20м, д 108-20м, из минматов (м3) | 1.342 | 1795 |  | 2408.89 |  |  | 13.8 | 18.52
12 | БЦ15-010402-0103 | Маты минераловатные с обкладкой металлической сеткой с одной стороны: установка тепловой изоляции (м3) | 1.342 | 3685 |  | 4945.27 |  |  | 28.3 | 37.98
13 | БЦ15-010402-0102 | Разборка тепловой изоляции трубопроводов конденсата 5ПВД на ДСП д 159-10м из минматов (м3) | 0.3995 | 1795 |  | 717.1 |  |  | 13.8 | 5.51
14 | БЦ15-010402-0103 | Маты минераловатные с обкладкой металлической сеткой с одной стороны: установка тепловой изоляции (м3) | 0.3995 | 3685 |  | 1472.16 |  |  | 28.3 | 11.31
15 | БЦ15-010402-0102 | Разборка тепловой изоляции корпусов 5ПНД-2,3,4 5ПСП для проведения диагностики из минматов (м3) | 4.5216 | 1795 |  | 8116.27 |  |  | 13.8 | 62.4
16 | БЦ15-010402-0103 | Маты минераловатные с обкладкой металлической сеткой с одной стороны: установка тепловой изоляции (м3) | 4.5216 | 3685 |  | 16662.1 |  |  | 28.3 | 127.96
17 | БЦ15-010909-0101 | Восстановление штукатурного слоя ( разборка и устройство ) всей изолированной поверхности (м2) | 658.8 | 185 |  | 121878 |  |  | 1.4 | 922.32
18 | БЦ15-010903-0101 | Изготовление и установка металлических обечаек на прямые участки трубопроводов (м2) | 76.878 | 127 |  | 9763.51 |  |  | 0.88 | 67.65
19 | БЦ15-010905-0101 | Изготовление и установка металлических обечаек на криволинейные участки трубопроводов (м2) | 45 | 358 |  | 16110 |  |  | 2.4 | 108
20 | БЦ15-020501-0103 | Восстановление бетонных фундаментов опор трубопровода ЦВ (м3) | 2 | 2716 |  | 5432 |  |  | 21.6 | 43.2
21 | БЦ15-010913-0101 Изм. Доп.5 | Восстановление окрасочного слоя по штукатурному слою за 2 раза (м2) КОЭФ. К ПОЗИЦИИ: ПЗ=2 (ОЗП=2; ЭМ=2 к расх.; ЗПМ=2; МАТ=2 к расх.; ТЗ=2; ТЗМ=2) | 230 | 80 |  | 18400 |  |  | 0.6 | 138
22 | БЦ14-010501-0101 | Очистка опор ЦВ от грязи отм -2,5 от илистых отложений (м3) | 8 | 4162 |  | 33296 |  |  | 25.6 | 204.8
Итого прямые затраты по разделу в ценах 2001г. | [5 empty] | 1184282.41 |  |  |  | 8914.89
Итого прямые затраты по разделу с учетом коэффициентов к итогам | [5 empty] | 2057572.25 |  |  |  | 8914.89
Итоги по разделу 1 :
Ремонт энергооборудования | [5 empty] | 2057572.25 |  |  |  | 8914.89
Итого | [5 empty] | 2057572.25 |  |  |  | 8914.89
Всего с учетом "Индекс к базовым ценам ( по согласованию сторон ) СМР=1,57" | [5 empty] | 3230388.43 |  |  |  | 8914.89
Справочно, в ценах 2001г.:
Итого по разделу 1 | [5 empty] | 3230388.43 |  |  |  | 8914.89
ИТОГИ ПО СМЕТЕ:
Итого прямые затраты по смете в ценах 2001г. | [5 empty] | 1184282.41 |  |  |  | 8914.89
Итого прямые затраты по смете с учетом коэффициентов к итогам | [5 empty] | 2057572.25 |  |  |  | 8914.89
Итоги по смете:
Ремонт энергооборудования:
Итого Поз. 1-22 | [5 empty] | 1184282.41 |  |  |  | 8914.89
Всего с учетом "Производство работ в стеснённых условиях ПЗ=1,022 (ОЗП=1,022; ЭМ=1,022; ЗПМ=1,022; МАТ=1,022)" | [5 empty] | 1210336.62 |  |  |  | 8914.89
Всего с учетом "Районный к-т и Читинская надбавка ПЗ=1,7 (ОЗП=1,7; ЭМ=1,7; ЗПМ=1,7; МАТ=1,7)" | [5 empty] | 2057572.25 |  |  |  | 8914.89
Итого | [5 empty] | 2057572.25 |  |  |  | 8914.89
Всего с учетом "Индекс к базовым ценам ( по согласованию сторон ) СМР=1,57" | [5 empty] | 3230388.43 |  |  |  | 8914.89
Справочно, в ценах 2001г.:
НДС 18% | [5 empty] | 581469.92
ВСЕГО по смете | [5 empty] | 3811858.35 |  |  |  | 8914.89
| Главный специалист отдела ЭО ДАПФ ОАО "ППГХО" |  |  |  | В Н Бороздич
| Ведущий инженер по проектно-сметной работе ДАПФ ОАО "ППГХО" |  |  |  | М В Карпова