## Локальная смета
УТВЕРЖДАЮ:
И о директора ДАПФ ОАО"ППГХО"
С А Иванов
"______ " _______________201_ г.
ТЭЦ
(наименование стройки)
ЛОКАЛЬНЫЙ СМЕТНЫЙ РАСЧЕТ № 85-2012
(локальная смета)
на | ТЭЦ Т А № 5 Ремонт вспомогательного оборудования турбоагрегата
(наименование работ и затрат, наименование объекта)
Основание: Смета № 85-2012
| Сметная стоимость прочих _______________________________________________________________________________________________ |  | ___________________________1885,140 |  | тыс. руб.
| Сметная трудоемкость _______________________________________________________________________________________________ |  | _______________________________________________________________________________________________3640,92 |  | чел.час
Составлен(а) в текущих (прогнозных) ценах по состоянию на __4кв _____2011_ г.
№ пп | Шифр и номер позиции норматива | Наименование работ и затрат, единица измерения | Количество | Стоимость единицы, руб. |  | Общая стоимость, руб. |  |  | Затраты труда рабочих, чел.-ч, не занятых обслуживанием машин
|  |  |  | всего | эксплуатации машин | Всего | оплаты труда | эксплуатация машин
|  |  |  | оплаты труда | в т.ч. оплаты труда |  |  | в т.ч. оплаты труда | на единицу | всего
1 | 2 | 3 | 4 | 5 | 6 | 7 | 8 | 9 | 10 | 11
Раздел 1. Ремонт 5ПНД-2,3,4 5ПСП, ПС-50 и трубопроводов конденсата 5ПНД-2,3,4, 5ПСП на КТ-5 отм 1,00-6,00 ось 16-17 р А-Б
1 | БЦ2-020101-0501 | Ремонт подогревателей низкого давления типа ПН-130 (5ПНД-2,3,4) с фланцевыми соединениями корпуса с трубной системой и водяной камерой: 1 группа сложности (шт) | 3 | 17328 |  | 51984 |  |  | 104.8 | 314.4
2 | БЦ2-020101-0401 | Ремонт подогревателей низкого давления типа ПН-90 (5ПСП) с фланцевыми соединениями корпуса с трубной системой и водяной камерой: 1 группа сложности (шт) | 1 | 13437 |  | 13437 |  |  | 81.2 | 81.2
3 | БЦ2-020101-0301 | Ремонт подогревателей низкого давления типа ПС-50 с фланцевыми соединениями корпуса с трубной системой и водяной камерой: 1 группа сложности (шт) | 1 | 12208 |  | 12208 |  |  | 73.8 | 73.8
4 | БЦ3-010301-0303 | Снятие вентилей запорных, регулирующих и дроссельных высокого и сверхвысокого давления с безфланцевым резьбовым соединением бугеля с корпусом (с патрубками под приварку), ДУ-20мм (шт) | 10 | 165 |  | 1650 |  |  | 1.1 | 11
5 | БЦ3-010301-0304 | Установка вентилей запорных, регулирующих и дроссельных высокого и сверхвысокого давления с безфланцевым резьбовым соединением бугеля с корпусом (с патрубками под приварку), ДУ-20мм (шт) | 10 | 926 |  | 9260 |  |  | 5.9 | 59
6 | БЦ1-050201-0101 | Замена прямых участков трубопроводов длиной до 3 м, при диаметре труб до 42 мм и толщине стенки: до 10 мм (т) | 0.016 | 48430 |  | 775 |  |  | 302.9 | 4.85
7 | БЦ1-050302-0101 | Изготовление гибов трубопроводов длиной до 3м, при диаметре труб до 42мм и толщине стенки до 10мм (т) | 0.008 | 39893 |  | 319 |  |  | 249.5 | 2
8 | БЦ1-050301-0101 | Замена гибов трубопроводов длиной до 1,5 м, при диаметре труб до 42 мм и толщине стенки: до 10 мм (т) | 0.008 | 113299 |  | 906 |  |  | 708.6 | 5.67
9 | БЦ1-050301-0301 | Замена гибов трубопроводов длиной до 1,5 м, при диаметре труб свыше 76 до 108 мм и толщине стенки: до 10 мм (т) | 0.04 | 83286 |  | 3331 |  |  | 520.9 | 20.84
10 | БЦ1-050201-0306 | Замена прямых участков трубопроводов длиной свыше 3 до 6 м, при диаметре труб свыше 76 до 108 мм и толщине стенки: до 10 мм (т) | 0.317 | 19380 |  | 6143 |  |  | 121.2 | 38.42
11 | БЦ1-050410-0101 | Зачистка гибов или околошовной зоны сварных соединений трубопроводов до металлического блеска (подготовка для выполнения работ по контролю за металлом) (дм2) | 1100 | 16 |  | 17600 |  |  | 0.1 | 110
Итого прямые затраты по разделу в ценах 2001г. | [5 empty] | 117613 |  |  |  | 721.18
Итого прямые затраты по разделу с учетом коэффициентов к итогам | [5 empty] | 204340 |  |  |  | 721.18
Итоги по разделу 1 Ремонт 5ПНД-2,3,4 5ПСП, ПС-50 и трубопроводов конденсата 5ПНД-2,3,4, 5ПСП на КТ-5 отм 1,00-6,00 ось 16-17 р А-Б :
Ремонт энергооборудования | [5 empty] | 204340 |  |  |  | 721.18
Итого | [5 empty] | 204340 |  |  |  | 721.18
Всего с учетом "Индекс по соглашению сторон СМР=1,57" | [5 empty] | 320814 |  |  |  | 721.18
Справочно, в ценах 2001г.:
Итого по разделу 1 Ремонт 5ПНД-2,3,4 5ПСП, ПС-50 и трубопроводов конденсата 5ПНД-2,3,4, 5ПСП на КТ-5 отм 1,00-6,00 ось 16-17 р А-Б | [5 empty] | 320814 |  |  |  | 721.18
Раздел 2. Подготовка к диагностике и ремонт пароперепускных труб ЦВД,ЦНД ТА-5 отм 3,00--+9,00 ряд А-Б в осях 16-17
12 | БЦ1-050410-0101 | Зачистка гибов или околошовной зоны сварных соединений трубопроводов ЦВД (ф219, ф273 мм), ЦНД (ф325, ф273 мм) до металлического блеска (подготовка для выполнения работ по контролю за металлом) (дм2) | 2706.7 | 16 |  | 43307 |  |  | 0.1 | 270.67
13 | БЦ1-260101-0101 | Сборка и разборка деревянных лесов, при высоте лесов: до 3м (м2) | 10 | 197 |  | 1970 |  |  | 1.4 | 14
14 | БЦ1-080302-0201 Доп.1 | Замена кронштейнов, рам и других мелких металлоконструкций, масса элемента: свыше 0,02 до 0,05 т (т) | 0.05 | 21729 |  | 1086 |  |  | 143.9 | 7.2
15 | БЦ1-080302-0401 Доп.1 | Установка и снятие временных металлоконструкций, масса элемента: свыше 0,1 до 0,15 т (т) КОЭФ. К ПОЗИЦИИ: Прим.2 При установке и снятии временных металлоконструкций ПЗ=0,8 (ОЗП=0,8; ЭМ=0,8 к расх.; ЗПМ=0,8; МАТ=0,8 к расх.; ТЗ=0,8; ТЗМ=0,8) | 0.15 | 8963.2 |  | 1344 |  |  | 59.36 | 8.9
16 | БЦ1-030203-0101 | Выборка металла в барабанах, коллекторах, дефектных стыках трубопроводов, литых отводах и других элементах с последующей наплавкой, зачисткой под контроль металла (дм3) | 5 | 19680 |  | 98400 |  |  | 124.5 | 622.5
17 | БЦ1-050301-0708 | Замена гибов трубопроводов длиной 1.5-3.0 м, при диаметре труб свыше 245 до 325 мм и толщине стенки: 20-36 мм (т) | 0.84 | 24449 |  | 20537 |  |  | 152.9 | 128.44
18 | БЦ1-050403-0202 | Предварительный и сопутствующий подогрев сварных швов трубопроводов, литых отводов, коллекторов, диаметр труб свыше 273 до 465 мм, толщина стенки: свыше 20 до 45 мм (м) | 3.8 | 766 |  | 2911 |  |  | 4.8 | 18.24
19 | БЦ1-050404-0202 | Термическая обработка сварных швов трубопроводов, литых отводов, коллекторов, диаметр труб свыше 273 мм, толщина стенки: свыше 20 до 45 мм (шт) | 4 | 1925 |  | 7700 |  |  | 12 | 48
20 | БЦ1-050410-0101 | Зачистка гибов или околошовной зоны сварных соединений трубопроводов до металлического блеска (подготовка для выполнения работ по контролю за металлом) (дм2) | 114.3 | 16 |  | 1829 |  |  | 0.1 | 11.43
Итого прямые затраты по разделу в ценах 2001г. | [5 empty] | 179084 |  |  |  | 1129.38
Итого прямые затраты по разделу с учетом коэффициентов к итогам | [5 empty] | 311141 |  |  |  | 1129.38
Итоги по разделу 2 Подготовка к диагностике и ремонт пароперепускных труб ЦВД,ЦНД ТА-5 отм 3,00--+9,00 ряд А-Б в осях 16-17 :
Ремонт энергооборудования | [5 empty] | 311141 |  |  |  | 1129.38
Итого | [5 empty] | 311141 |  |  |  | 1129.38
Всего с учетом "Индекс по соглашению сторон СМР=1,57" | [5 empty] | 488491 |  |  |  | 1129.38
Справочно, в ценах 2001г.:
Итого по разделу 2 Подготовка к диагностике и ремонт пароперепускных труб ЦВД,ЦНД ТА-5 отм 3,00--+9,00 ряд А-Б в осях 16-17 | [5 empty] | 488491 |  |  |  | 1129.38
Раздел 3. Общий коллектор отсоса с ПНД, ПВД ТА-5 ра РДП
21 | БЦ1-050201-0206 | Замена прямых участков трубопроводов длиной свыше 3 до 6 м, при диаметре 76 мм и толщине стенки 4мм (т) | 0.1278 | 20398 |  | 2607 |  |  | 127.6 | 16.31
22 | БЦ1-050301-0201 | Замена гибов трубопроводов длиной до 1,5 м, при диаметре труб 76 мм и толщине стенки: 4мм (т) | 0.0118 | 89544 |  | 1057 |  |  | 560 | 6.61
23 | БЦ1-050201-0201 | Замена прямых участков трубопроводов длиной до 3 м, при диаметре труб 76 мм и толщине стенки 4мм (т) | 0.1278 | 41786 |  | 5340 |  |  | 261.3 | 33.39
Итого прямые затраты по разделу в ценах 2001г. | [5 empty] | 9004 |  |  |  | 56.31
Итого прямые затраты по разделу с учетом коэффициентов к итогам | [5 empty] | 15644 |  |  |  | 56.31
Итоги по разделу 3 Общий коллектор отсоса с ПНД, ПВД ТА-5 ра РДП :
Ремонт энергооборудования | [5 empty] | 15644 |  |  |  | 56.31
Итого | [5 empty] | 15644 |  |  |  | 56.31
Всего с учетом "Индекс по соглашению сторон СМР=1,57" | [5 empty] | 24561 |  |  |  | 56.31
Справочно, в ценах 2001г.:
Итого по разделу 3 Общий коллектор отсоса с ПНД, ПВД ТА-5 ра РДП | [5 empty] | 24561 |  |  |  | 56.31
Раздел 4. Отсос от ПНД, ПВД на общий коллектор отсоса
24 | БЦ1-050201-0201 | Замена прямых участков трубопроводов длиной до 3 м, при диаметре труб 57мм и толщине стенки: 4мм (т) | 0.039 | 41786 |  | 1630 |  |  | 261.3 | 10.19
25 | БЦ1-050201-0206 | Замена прямых участков трубопроводов длиной свыше 3 до 6 м, при диаметре труб 57мм и толщине стенки: 4мм (т) | 0.039 | 20398 |  | 796 |  |  | 127.6 | 4.98
26 | БЦ1-050301-0201 | Замена гибов трубопроводов длиной до 1,5 м, при диаметре труб 57 мм и толщине стенки: 4мм (т) | 0.014 | 89544 |  | 1254 |  |  | 560 | 7.84
27 | БЦ1-050201-0201 | Замена прямых участков трубопроводов длиной до 3 м, с диаметра труб 32мм на диаметр 57мм толщине стенки: 4мм (т) | 0.1038 | 41786 |  | 4337 |  |  | 261.3 | 27.12
28 | БЦ1-050201-0206 | Замена прямых участков трубопроводов длиной свыше 3 до 6 м, с диаметра труб 32мм на диаметр 57мм и толщине стенки: 4мм (т) | 0.1038 | 20398 |  | 2117 |  |  | 127.6 | 13.24
29 | БЦ1-050301-0201 | Замена гибов трубопроводов длиной до 1,5 м, с диаметра труб 32мм на диаметр 57 мм толщине стенки: 4мм (т) | 0.0173 | 89544 |  | 1549 |  |  | 560 | 9.69
30 | БЦ3-021201-0101 | Установка дросельных шайб на трубопровод диаметр 57х4мм (шт) | 3 | 481 |  | 1443 |  |  | 3.4 | 10.2
Итого прямые затраты по разделу в ценах 2001г. | [5 empty] | 13126 |  |  |  | 83.26
Итого прямые затраты по разделу с учетом коэффициентов к итогам | [5 empty] | 22806 |  |  |  | 83.26
Итоги по разделу 4 Отсос от ПНД, ПВД на общий коллектор отсоса :
Ремонт энергооборудования | [5 empty] | 22806 |  |  |  | 83.26
Итого | [5 empty] | 22806 |  |  |  | 83.26
Всего с учетом "Индекс по соглашению сторон СМР=1,57" | [5 empty] | 35805 |  |  |  | 83.26
Справочно, в ценах 2001г.:
Итого по разделу 4 Отсос от ПНД, ПВД на общий коллектор отсоса | [5 empty] | 35805 |  |  |  | 83.26
Раздел 5. Отсос с КНД ТА -5 на ГЗ
31 | БЦ1-050201-0201 | Замена прямых участков трубопроводов длиной до 3 м, при диаметре труб 57мм и толщине стенки: 4мм (т) | 0.0779 | 41786 |  | 3255 |  |  | 261.3 | 20.36
32 | БЦ1-050201-0206 | Замена прямых участков трубопроводов длиной свыше 3 до 6 м, при диаметре труб 57мм и толщине стенки: 4мм (т) | 0.0779 | 20398 |  | 1589 |  |  | 127.6 | 9.94
33 | БЦ1-050301-0201 | Замена гибов трубопроводов длиной до 1,5 м, при диаметре труб 57 мм и толщине стенки: 4мм (т) | 0.0138 | 89544 |  | 1236 |  |  | 560 | 7.73
Итого прямые затраты по разделу в ценах 2001г. | [5 empty] | 6080 |  |  |  | 38.03
Итого прямые затраты по разделу с учетом коэффициентов к итогам | [5 empty] | 10564 |  |  |  | 38.03
Итоги по разделу 5 Отсос с КНД ТА -5 на ГЗ :
Ремонт энергооборудования | [5 empty] | 10564 |  |  |  | 38.03
Итого | [5 empty] | 10564 |  |  |  | 38.03
Всего с учетом "Индекс по соглашению сторон СМР=1,57" | [5 empty] | 16585 |  |  |  | 38.03
Справочно, в ценах 2001г.:
Итого по разделу 5 Отсос с КНД ТА -5 на ГЗ | [5 empty] | 16585 |  |  |  | 38.03
Раздел 6. Конденсат 5ПНД-2,3,4 ПСП на КТ-5
34 | БЦ1-050201-0301 | Замена прямых участков трубопроводов длиной до 3 м, при диаметре труб 108 мм и толщине стенки: 5 мм (т) | 0.1588 | 38755 |  | 6154 |  |  | 242.4 | 38.49
35 | БЦ1-050201-0306 | Замена прямых участков трубопроводов длиной свыше 3 до 6 м, при диаметре труб 108 мм и толщине стенки: 5 мм (т) | 0.1588 | 19380 |  | 3078 |  |  | 121.2 | 19.25
36 | БЦ1-050301-0301 | Замена гибов трубопроводов длиной до 1,5 м, при диаметре труб 108 мм и толщине стенки: 5мм (т) | 0.0339 | 83286 |  | 2823 |  |  | 520.9 | 17.66
37 | БЦ1-080304-0101 Доп.1 | Изготовление временных металлоконструкций. (т) | 0.04 | 19766 |  | 791 |  |  | 130.9 | 5.24
38 | БЦ1-080302-0101 Доп.1 | Установка и снятие временных металлоконструкций, масса элемента: до 0,02 т (т) КОЭФ. К ПОЗИЦИИ: Прим.2 При установке и снятии временных металлоконструкций ПЗ=0,8 (ОЗП=0,8; ЭМ=0,8 к расх.; ЗПМ=0,8; МАТ=0,8 к расх.; ТЗ=0,8; ТЗМ=0,8) | 0.32 | 24921.6 |  | 7975 |  |  | 165.04 | 52.81
Итого прямые затраты по разделу в ценах 2001г. | [5 empty] | 20821 |  |  |  | 133.45
Итого прямые затраты по разделу с учетом коэффициентов к итогам | [5 empty] | 36175 |  |  |  | 133.45
Итоги по разделу 6 Конденсат 5ПНД-2,3,4 ПСП на КТ-5 :
Ремонт энергооборудования | [5 empty] | 36175 |  |  |  | 133.45
Итого | [5 empty] | 36175 |  |  |  | 133.45
Всего с учетом "Индекс по соглашению сторон СМР=1,57" | [5 empty] | 56795 |  |  |  | 133.45
Справочно, в ценах 2001г.:
Итого по разделу 6 Конденсат 5ПНД-2,3,4 ПСП на КТ-5 | [5 empty] | 56795 |  |  |  | 133.45
Раздел 7. Новый Раздел Т А № 5 Ремонт трубопроводов ЦВ ТА-5
39 | БЦ1-050408-3401 Доп.5 | Изготовление неподвижных или подвижных опор, диаметр труб: 820 мм (шт) | 4 | 466 |  | 1864 |  |  | 3.05 | 12.2
40 | БЦ1-050408-3001 Доп.5 | Изготовление неподвижных или подвижных опор, диаметр труб: 325 мм (шт) | 4 | 283 |  | 1132 |  |  | 1.85 | 7.4
41 | БЦ1-050408-2901 Доп.5 | Изготовление неподвижных или подвижных опор, диаметр труб: 219 мм (шт) | 6 | 252 |  | 1512 |  |  | 1.65 | 9.9
42 | БЦ1-050408-2801 Доп.5 | Изготовление неподвижных или подвижных опор, диаметр труб: 159 мм (шт) | 4 | 206 |  | 824 |  |  | 1.35 | 5.4
43 | БЦ1-050401-1401 Доп.5 | Замена неподвижной или подвижной опоры трубопровода с установкой трубопровода в проектное положение, диаметр 820 мм (шт) | 4 | 1122 |  | 4488 |  |  | 7.7 | 30.8
44 | БЦ1-050401-1001 Доп.5 | Замена неподвижной или подвижной опоры трубопровода с установкой трубопровода в проектное положение, диаметр труб:325 мм (шт) | 4 | 554 |  | 2216 |  |  | 3.8 | 15.2
45 | БЦ1-050401-0901 Доп.5 | Замена неподвижной или подвижной опоры трубопровода с установкой трубопровода в проектное положение, диаметр труб: 219 мм (шт) | 6 | 495 |  | 2970 |  |  | 3.4 | 20.4
46 | БЦ1-050401-0801 Доп.5 | Замена неподвижной или подвижной опоры трубопровода с установкой трубопровода в проектное положение, диаметр труб 159 мм (шт) | 4 | 452 |  | 1808 |  |  | 3.1 | 12.4
47 | БЦ1-080202-0201 | Снятие и установка лестниц и площадок, масса металлоконструкции: свыше 0,2 до 0,5 т (т) | 0.7 | 9257 |  | 6480 |  |  | 62.8 | 43.96
Итого прямые затраты по разделу в ценах 2001г. | [5 empty] | 23294 |  |  |  | 157.66
Итого прямые затраты по разделу с учетом коэффициентов к итогам | [5 empty] | 40470 |  |  |  | 157.66
Итоги по разделу 7 Новый Раздел Т А № 5 Ремонт трубопроводов ЦВ ТА-5 :
Ремонт энергооборудования | [5 empty] | 40470 |  |  |  | 157.66
Итого | [5 empty] | 40470 |  |  |  | 157.66
Всего с учетом "Индекс по соглашению сторон СМР=1,57" | [5 empty] | 63538 |  |  |  | 157.66
Справочно, в ценах 2001г.:
Итого по разделу 7 Новый Раздел Т А № 5 Ремонт трубопроводов ЦВ ТА-5 | [5 empty] | 63538 |  |  |  | 157.66
Раздел 8. Т А -5 Ремонт 5 ПВЛ-5,6,7 и трубопроводов
48 | БЦ2-020201-0401 | Ремонт подогревателей высокого давления со спиральной трубной системой и горизонтальными разъемами, уплотненными мембранами, типа: ПВ-350 (шт) | 3 | 41276 |  | 123828 |  |  | 244 | 732
49 | БЦ3-012001-0403 | Снятие клапанов предохранительных пружинных полноподъемных (фланцевых), ДУ-100мм (шт) | 4 | 261 |  | 1044 |  |  | 1.8 | 7.2
50 | БЦ3-012001-0404 | Установка клапанов предохранительных пружинных полноподъемных (фланцевых), ДУ-100мм (шт) | 4 | 1558 |  | 6232 |  |  | 10 | 40
51 | БЦ3-011301-0303 | Снятие клапанов регулирующих поворотных на параметры 6,4-10 МПа и 18,5 МПа, 215°С (с патрубками под приварку), ДУ-100мм (шт) | 2 | 740 |  | 1480 |  |  | 5.1 | 10.2
52 | БЦ3-011301-0304 | Установка клапанов регулирующих поворотных на параметры 6,4-10 МПа и 18,5 МПа, 215°С (с патрубками под приварку), ДУ-100мм (шт) | 2 | 1690 |  | 3380 |  |  | 10.8 | 21.6
53 | БЦ3-010301-0303 | Снятие вентилей запорных, регулирующих и дроссельных высокого и сверхвысокого давления с безфланцевым резьбовым соединением бугеля с корпусом (с патрубками под приварку), ДУ-20мм (шт) | 24 | 165 |  | 3960 |  |  | 1.1 | 26.4
54 | БЦ3-010301-0304 | Установка вентилей запорных, регулирующих и дроссельных высокого и сверхвысокого давления с безфланцевым резьбовым соединением бугеля с корпусом (с патрубками под приварку), ДУ-20мм (шт) | 24 | 926 |  | 22224 |  |  | 5.9 | 141.6
55 | БЦ1-050201-0101 | Замена прямых участков трубопроводов длиной до 3 м, при диаметре труб до 42 мм и толщине стенки: до 10 мм (т) | 0.0167 | 48430 |  | 809 |  |  | 302.9 | 5.06
56 | БЦ1-050302-0101 | Изготовление гибов трубопроводов длиной до 3м, при диаметре труб до 42мм и толщине стенки до 10мм (т) | 0.008 | 39893 |  | 319 |  |  | 249.5 | 2
57 | БЦ1-050301-0101 | Замена гибов трубопроводов длиной до 1,5 м, при диаметре труб до 42 мм и толщине стенки: до 10 мм (т) | 0.008 | 113299 |  | 906 |  |  | 708.6 | 5.67
58 | БЦ1-080302-0201 Доп.1 | Установка и снятие временных металлоконструкций, масса элемента: свыше 0,02 до 0,05 т (т) КОЭФ. К ПОЗИЦИИ: ОЗП=0,8; ЭМ=0,8 к расх.; ЗПМ=0,8; МАТ=0 к расх.; ТЗ=0,8; ТЗМ=0,8 | 0.087 | 21729 |  | 1890 |  |  | 115.12 | 10.02
59 | БЦ1-080304-0101 Доп.1 | Изготовление кронштейнов, рам и других мелких металлоконструкций (т) | 0.029 | 19766 |  | 573 |  |  | 130.9 | 3.8
60 | БЦ1-050410-0101 | Зачистка гибов или околошовной зоны сварных соединений трубопроводов до металлического блеска (подготовка для выполнения работ по контролю за металлом) (дм2) | 1531 | 16 |  | 24496 |  |  | 0.1 | 153.1
61 | БЦ1-050408-5101 Доп.5 | Изготовление подвески пружинной, масса: свыше 25 кг (шт) | 2 | 978 |  | 1956 |  |  | 6.4 | 12.8
62 | БЦ1-050401-3501 Доп.5 | Замена пружинной подвески трубопровода с установкой трубопровода в проектное положение, диаметр труб до 108 мм: с 1-ой пружиной на одной тяге (шт) | 2 | 958 |  | 1916 |  |  | 6.4 | 12.8
63 | БЦ1-050408-3001 Доп.5 | Изготовление неподвижных или подвижных опор, диаметр труб: свыше 245 до 325 мм (шт) | 3 | 283 |  | 849 |  |  | 1.85 | 5.55
64 | БЦ1-050401-0901 Доп.5 | Замена неподвижной или подвижной опоры трубопровода с установкой трубопровода в проектное положение, диаметр труб: свыше 194 до 245 мм (шт) | 3 | 495 |  | 1485 |  |  | 3.4 | 10.2
Итого прямые затраты по разделу в ценах 2001г. | [5 empty] | 197347 |  |  |  | 1200
Итого прямые затраты по разделу с учетом коэффициентов к итогам | [5 empty] | 342872 |  |  |  | 1200
Итоги по разделу 8 Т А -5 Ремонт 5 ПВЛ-5,6,7 и трубопроводов :
Ремонт энергооборудования | [5 empty] | 342872 |  |  |  | 1200
Итого | [5 empty] | 342872 |  |  |  | 1200
Всего с учетом "Индекс по соглашению сторон СМР=1,57" | [5 empty] | 538309 |  |  |  | 1200
Справочно, в ценах 2001г.:
Итого по разделу 8 Т А -5 Ремонт 5 ПВЛ-5,6,7 и трубопроводов | [5 empty] | 538309 |  |  |  | 1200
Раздел 9. ТА № 5 Монтаж трубопроводов линии сжатого воздуха оси 16-17
65 | БЦ1-050201-0201 | Установка прямых участков трубопроводов длиной до 3 м, при диаметре труб 57х3,5мм (т) КОЭФ. К ПОЗИЦИИ: Установка ПЗ=0,7 (ОЗП=0,7; ЭМ=0,7 к расх.; ЗПМ=0,7; МАТ=0,7 к расх.; ТЗ=0,7; ТЗМ=0,7) | 0.321 | 29250.2 |  | 9389 |  |  | 182.91 | 58.71
66 | БЦ1-050301-0201 | Установка гибов трубопроводов длиной до 1,5 м, при диаметре труб д 57х3,5мм (т) КОЭФ. К ПОЗИЦИИ: Установка ПЗ=0,7 (ОЗП=0,7; ЭМ=0,7 к расх.; ЗПМ=0,7; МАТ=0,7 к расх.; ТЗ=0,7; ТЗМ=0,7) | 0.1 | 62680.8 |  | 6268 |  |  | 392 | 39.2
67 | БЦ1-050302-0201 | Изготовление гибов трубопроводов длиной до 3м, при диаметре труб д 57мм (т) | 0.1 | 18060 |  | 1806 |  |  | 112.9 | 11.29
68 | БЦ1-050408-2501 Доп.5 | Изготовление неподвижных или подвижных опор, диаметр труб: свыше 42 до 76 мм (шт) | 5 | 145 |  | 725 |  |  | 0.95 | 4.75
69 | БЦ1-050401-0501 Доп.5 | Установка неподвижной или подвижной опоры трубопровода с установкой трубопровода в проектное положение, диаметр 57мм (шт) КОЭФ. К ПОЗИЦИИ: Установка ПЗ=0,7 (ОЗП=0,7; ЭМ=0,7 к расх.; ЗПМ=0,7; МАТ=0,7 к расх.; ТЗ=0,7; ТЗМ=0,7) | 5 | 224.7 |  | 1124 |  |  | 1.54 | 7.7
Итого прямые затраты по разделу в ценах 2001г. | [5 empty] | 19312 |  |  |  | 121.65
Итого прямые затраты по разделу с учетом коэффициентов к итогам | [5 empty] | 33553 |  |  |  | 121.65
Итоги по разделу 9 ТА № 5 Монтаж трубопроводов линии сжатого воздуха оси 16-17 :
Ремонт энергооборудования | [5 empty] | 33553 |  |  |  | 121.65
Итого | [5 empty] | 33553 |  |  |  | 121.65
Всего с учетом "Индекс по соглашению сторон СМР=1,57" | [5 empty] | 52678 |  |  |  | 121.65
Справочно, в ценах 2001г.:
Итого по разделу 9 ТА № 5 Монтаж трубопроводов линии сжатого воздуха оси 16-17 | [5 empty] | 52678 |  |  |  | 121.65
ИТОГИ ПО СМЕТЕ:
Итого прямые затраты по смете в ценах 2001г. | [5 empty] | 585681 |  |  |  | 3640.92
Итого прямые затраты по смете с учетом коэффициентов к итогам | [5 empty] | 1017565 |  |  |  | 3640.92
Итоги по смете:
Итого по разделу 1 Ремонт 5ПНД-2,3,4 5ПСП, ПС-50 и трубопроводов конденсата 5ПНД-2,3,4, 5ПСП на КТ-5 отм 1,00-6,00 ось 16-17 р А-Б | [5 empty] | 320814 |  |  |  | 721.18
Итого по разделу 2 Подготовка к диагностике и ремонт пароперепускных труб ЦВД,ЦНД ТА-5 отм 3,00--+9,00 ряд А-Б в осях 16-17 | [5 empty] | 488491 |  |  |  | 1129.38
Итого по разделу 3 Общий коллектор отсоса с ПНД, ПВД ТА-5 ра РДП | [5 empty] | 24561 |  |  |  | 56.31
Итого по разделу 4 Отсос от ПНД, ПВД на общий коллектор отсоса | [5 empty] | 35805 |  |  |  | 83.26
Итого по разделу 5 Отсос с КНД ТА -5 на ГЗ | [5 empty] | 16585 |  |  |  | 38.03
Итого по разделу 6 Конденсат 5ПНД-2,3,4 ПСП на КТ-5 | [5 empty] | 56795 |  |  |  | 133.45
Итого по разделу 7 Новый Раздел Т А № 5 Ремонт трубопроводов ЦВ ТА-5 | [5 empty] | 63538 |  |  |  | 157.66
Итого по разделу 8 Т А -5 Ремонт 5 ПВЛ-5,6,7 и трубопроводов | [5 empty] | 538309 |  |  |  | 1200
Итого по разделу 9 ТА № 5 Монтаж трубопроводов линии сжатого воздуха оси 16-17 | [5 empty] | 52678 |  |  |  | 121.65
Итого | [5 empty] | 1597576 |  |  |  | 3640.92
Справочно, в ценах 2001г.:
НДС 18% | [5 empty] | 287563.68
ВСЕГО по смете | [5 empty] | 1885139.68 |  |  |  | 3640.92
| Главный специалист отдела ЭО ДАПФ ОАО "ППГХО" |  |  |  | В Н Бороздич
| Ведущий инженер по проектно-сметной работе ДАПФ ОАО "ППГХО" |  |  |  | М В Карпова