## Детали трубопроводов
Приложение №1.1 к договору № ________________________________ от _______________
Спецификация 1.2. Поставка деталей трубопровода технологической эстакады для сооружения энергоблока № 1 Белорусской АЭС
№ п/п | Идентифи-катор | Маркировка системы | Наименование чертежа трубопровода в соответствии с проектом | Рабочее давление, (н/д, в/д) | Наименование изделия | ОСТ, ТУ, Чертеж | Марка стали | кол-во | Ед. измерения | Масса ед. (без учета арматуры), кг | Масса Всего. (без учета арматуры), кг | Группа по ПНАЭГ 7-008-89 | Класс безопасности по НП-001-97 (ПНАЭГ 01-011-97) | Категория ОК | Номер чертежа, № Изм. (информация указана справочно) | Номер специикации, № Изм. (информация указана справочно) | Номер сметы, № Изм. (информация указана справочно) | Статья затрат (Оборудование/Материалы) | Объект пускового комплекса | Разработчик РД (информация указана справочно) | Цена за 1 кг., без НДС, руб. | Сумма без НДС, руб. | Сумма НДС, руб. | Сумма с НДС, руб. | Срок поставки (с указанием конкретной даты) | Срок доставки (с указанием конкретной даты) | Завод-изготовитель | Примечание | Всего Базовая стоимость по смете, в ценах 2000 года, в руб.
1 | 2 | 3 | 4 | 5 | 6 | 7 | 8 | 9 | 10 | 11 | 12 | 13 | 14 | 15 | 16 | 17 | 18 | 19 | 20 | 21 | 22 | 23 | 24 | 25 | 26 | 27 | 28 | 29 | 19
1 | 28.СИО.211632431 | QJB | Технологическая эстакада от здания 00UTH до пешеходно-производственного тоннеля 01UKZ Участок 4. Трубопровод азота высокого давления. | в/д | Труба 57х4 | ОСТ 24.125.30-89, ТУ 14-3Р-55-2001 | Ст.20 | 265 | м | 5.35 | 1417.75 | 4 | - | 4ОК | БЛ-01213 | БЛ-01214 | ЛСР 2-46.1-201тм п.180 | Оборудование | Технологическая эстакада (00UTY) | НИАЭП БКП-1/6 |  |  |  |  | 2016-07-01 | 2016-07-08 |  |  | 185482.84
2 | 28.СИО.211632432 | QJB | Технологическая эстакада от здания 00UTH до пешеходно-производственного тоннеля 01UKZ Участок 4. Трубопровод азота высокого давления. | в/д | Труба 28х3 | ОСТ 24.125.30-89, ТУ 14-3Р-55-2001 | Ст.20 | 8 | м | 1.85 | 14.8 | 4 | - | 4ОК | БЛ-01213 | БЛ-01214 | ЛСР 2-46.1-201тм п.178 | Оборудование | Технологическая эстакада (00UTY) | НИАЭП БКП-1/6 |  |  |  |  | 2016-07-01 | 2016-07-08 |  | воздушник | 1936.27
3 | 28.СИО.211632433 | QJB | Технологическая эстакада от здания 00UTH до пешеходно-производственного тоннеля 01UKZ Участок 4. Трубопровод азота высокого давления. | в/д | Отвод 90* 57х4 | 25ОСТ 24.125.32-89, ТУ 14-3Р-55-2001 | Ст.20 | 6 | шт | 4.03 | 24.18 | 4 | - | 4ОК | БЛ-01213 | БЛ-01214 | ЛСР 2-46.1-201тм п.180 | Оборудование | Технологическая эстакада (00UTY) | НИАЭП БКП-1/6 |  |  |  |  | 2016-07-01 | 2016-07-08 |  |  | 3163.45
4 | 28.СИО.211632434 | QJB | Технологическая эстакада от здания 00UTH до пешеходно-производственного тоннеля 01UKZ Участок 4. Трубопровод азота высокого давления. | в/д | Штуцер Ду20 | 02ОСТ 24.125.41-89, ТУ 14-3Р-55-2001 | Ст.20 | 3 | шт | 0.32 | 0.96 | 4 | - | 4ОК | БЛ-01213 | БЛ-01214 | ЛСР 2-46.1-201тм п.176 | Оборудование | Технологическая эстакада (00UTY) | НИАЭП БКП-1/6 |  |  |  |  | 2016-07-01 | 2016-07-08 |  |  | 125.6
5 | 28.СИО.211632435 | QJB | Технологическая эстакада от здания 00UTH до пешеходно-производственного тоннеля 01UKZ Участок 4. Трубопровод азота высокого давления. | в/д | Отвод 90* 28х3 | 10ОСТ 24.125.32-89, ТУ 14-3Р-55-2001 | Ст.20 | 4 | шт | 0.66 | 2.64 | 4 | - | 4ОК | БЛ-01213 | БЛ-01214 | ЛСР 2-46.1-201тм п.178 | Оборудование | Технологическая эстакада (00UTY) | НИАЭП БКП-1/6 |  |  |  |  | 2016-07-01 | 2016-07-08 |  |  | 345.39
6 | 28.СИО.211632436 | QJB | Технологическая эстакада от здания 00UTH до пешеходно-производственного тоннеля 01UKZ Участок 4. Трубопровод азота высокого давления. | - | Опора скользящая однохомутовая 57 | 10ОСТ 108.275.29-80 | угл | 74 | шт | 1.5 | 111 | 4 | - | 4ОК | БЛ-01213 | БЛ-01214 | ЛСР 2-46.1-201тм п.182 | Оборудование | Технологическая эстакада (00UTY) | НИАЭП БКП-1/6 |  |  |  |  | 2016-07-01 | 2016-07-08 |  |  | 10064.77
7 | 28.СИО.211632437 | QJB | Технологическая эстакада от здания 00UTH до пешеходно-производственного тоннеля 01UKZ Участок 4. Трубопровод азота высокого давления. | - | Опора неподвижная однохомутовая 57 | 01ОСТ 108.275.25-80 | угл | 2 | шт | 1.72 | 3.44 | 4 | - | 4ОК | БЛ-01213 | БЛ-01214 | ЛСР 2-46.1-201тм п.182 | Оборудование | Технологическая эстакада (00UTY) | НИАЭП БКП-1/6 |  |  |  |  | 2016-07-01 | 2016-07-08 |  |  | 311.92
8 | 28.СИО.211677668 | QJB | Технологическая эстакада от здания 00UTH до пешеходно-производственного тоннеля 01UKZ Участок 4. Трубопровод азота высокого давления. | в/д | Отвод 90* 28х3 | 10ОСТ 24.125.32-89, ТУ 14-3Р-55-2001 | Ст.20 | 2 | шт | 0.66 | 1.32 | 4 | - | 4ОК | БЛ-01213 | БЛ-01214 | ЛСР 2-46.1-201тм п.178 | Оборудование | Технологическая эстакада (00UTY) | НИАЭП БКП-1/6 |  |  |  |  | 2016-07-01 | 2016-07-08 |  |  | 172.69
[6 empty] | Итого: |  |  |  |  | 1576.09 | [17 empty] | 201602.93
|  |  | От Покупателя | [17 empty] | От Поставщика