## Лист1
Приложение № 1.2 к договору № ___________________________________ от __________________
Спецификация 2. Комплектная поставка трубопроводов здания турбины, здания реактора и вспомогательного корпуса для сооружения энергоблока №2 Белорусской АЭС
№ п/п | Идентификатор | Код MCS / KKS | Маркировка системы | Наименование чертежа трубопровода в соответствии с проектом | Рабочее давление (н/д, в/д) | Марка стали | Ед. измере-ния | Масса, без учета арматуры |  |  | Класс безопасности по НП-001-97 (ПН АЭГ-01-011-97) | Группа по ПН АЭГ-7-008-89 | Категория обеспечения качества по СТО СМК-ПКФ-015-06 | Номер задания заводу, номер чертежа-аналога | Номер монтажно-сборочного чертежа, № изм | Номер спецификации, № изм | Номер сметы, № изм (информация указана справочно) | Статья затрат (Оборудование / материалы) | Объект пускового комплекса | Разработчик РД (информация указана справочно) | Дата выдачи РД по КП (информация указана справочно) | Цена за ед., без НДС, руб. | Сумма без НДС, руб. | Сумма НДС, руб. | Сумма с НДС, руб. | Срок поставки (с указанием конкретной даты) | Завод-изготовитель | Срок доставки (с указанием конкретной даты) | Примечание | Базовая стоимость по смете в ценах 2000 г., руб | идентификатор трубопровода в ИСУП | ID-работ
[8 empty] | Всего | В том числе:
[9 empty] | Узлы | ОПС и м/к (детали крепления опор и подвесок)
1 | 2 | 3 | 4 | 5 | 6 | 7 | 8 | 9 | 10 | 11 | 12 | 13 | 14 | 15 | 16 | 17 | 18 | 19 | 20 | 21 | 22 | 23 | 24 | 25 | 26 | 27 | 28 | 29 | 30 | 19
1 | 1.СИО.211655470 |  | LCA | Трубопровод высокого давления сис-мы LCA. Трубопровод от байпаса ПНД-4 до деаэратора | в/д | угл | кг | 37166.973 | 37166.973 | 0 | 3H, 4 | C, - | 3ОК | LN2P.D.110.1.0UMA&&.LCA&&.021.DC.0002, LN2P.D.110.1.0UMA&&.LCA&&.021.SD.0002 | - | - | ЛСР 2-11.2-202тм п.7 | оборудование | 20UMA Здание турбины | СПбАЭП БКП-1/2 | 03.07.17 |  |  |  |  | 2017-09-15 |  | 2017-10-01 |  | 2618737.34 |  | SMR-19122
в т.ч. | 1.СИО.211655471 |  | LCA | Трубопровод высокого давления сис-мы LCA. Трубопровод от байпаса ПНД-4 до деаэратора | в/д | 16ГС | кг | 30778.169 | 30778.169 | 0 | 4 | - | 3ОК | LN2P.D.110.1.0UMA&&.LCA&&.021.DC.0002, LN2P.D.110.1.0UMA&&.LCA&&.021.SD.0002 | - | - | ЛСР 2-11.2-202тм п.7 | оборудование | 20UMA Здание турбины | СПбАЭП БКП-1/2 | 03.07.17 |  |  |  |  | 2017-09-15 |  | 2017-10-01 |  | 2168590.39 |  | SMR-19122
в т.ч. | 1.СИО.211655472 |  | LCA | Трубопровод высокого давления сис-мы LCA. Трубопровод от байпаса ПНД-4 до деаэратора | в/д | ст.20 | кг | 2920.98 | 2920.98 | 0 | 3H | C | 3ОК | LN2P.D.110.1.0UMA&&.LCA&&.021.DC.0002, LN2P.D.110.1.0UMA&&.LCA&&.021.SD.0002 | - | - | ЛСР 2-11.2-202тм п.7 | оборудование | 20UMA Здание турбины | СПбАЭП БКП-1/2 | 03.07.17 |  |  |  |  | 2017-09-15 |  | 2017-10-01 |  | 205808.51 |  | SMR-19122
в т.ч. | 1.СИО.211655473 |  | LCA | Трубопровод высокого давления сис-мы LCA. Трубопровод от байпаса ПНД-4 до деаэратора | в/д | ст.20 | кг | 3467.824 | 3467.824 | 0 | 4 | - | 3ОК | LN2P.D.110.1.0UMA&&.LCA&&.021.DC.0002, LN2P.D.110.1.0UMA&&.LCA&&.021.SD.0002 | - | - | ЛСР 2-11.2-202тм п.7 | оборудование | 20UMA Здание турбины | СПбАЭП БКП-1/2 | 03.07.17 |  |  |  |  | 2017-09-15 |  | 2017-10-01 |  | 244338.44 |  | SMR-19122
2 | 1.СИО.211655474 |  | LAB | Трубопроводы высокого давления питательной воды системы LAB | в/д | угл | кг | 233834.813 | 233834.813 | 0 | 3H | C | 3ОК | LN2P.D.110.1.0UMA&&.LAB&&.021.DC.0001, LN2P.D.110.1.0UMA&&.LAB&&.021.SD.0001 | - | - | ЛСР 2-11.2-202тм п.7 | оборудование | 20UMA Здание турбины | СПбАЭП БКП-1/2 | 11.06.17 |  |  |  |  | 2018-01-15 |  | 2018-02-01 |  | 16475701.62 |  | SMR-19380
в т.ч. | 1.СИО.211655475 |  | LAB | Трубопроводы высокого давления питательной воды системы LAB | в/д | 16ГС-ША | кг | 176437.246 | 176437.246 | 0 | 3H | C | 3ОК | LN2P.D.110.1.0UMA&&.LAB&&.021.DC.0001, LN2P.D.110.1.0UMA&&.LAB&&.021.SD.0001 | - | - | ЛСР 2-11.2-202тм п.7 | оборудование | 20UMA Здание турбины | СПбАЭП БКП-1/2 | 11.06.17 |  |  |  |  | 2018-01-15 |  | 2018-02-01 |  | 12431542.51 |  | SMR-19380
в т.ч. | 1.СИО.211655476 |  | LAB | Трубопроводы высокого давления питательной воды системы LAB | в/д | 15ГС, ст.20 | кг | 57397.567 | 57397.567 | 0 | 3H | C | 3ОК | LN2P.D.110.1.0UMA&&.LAB&&.021.DC.0001, LN2P.D.110.1.0UMA&&.LAB&&.021.SD.0001 | - | - | ЛСР 2-11.2-202тм п.7 | оборудование | 20UMA Здание турбины | СПбАЭП БКП-1/2 | 11.06.17 |  |  |  |  | 2018-01-15 |  | 2018-02-01 |  | 4044159.1 |  | SMR-19380
3 | 1.СИО.211655477 |  | MAL30, LBG | Трубопроводы высокого давления системы MAL30, LBG | в/д | угл | кг | 19125.452 | 19125.452 | 0 | 3H, 4 | C, - | 3ОК, 4ОК | LN2P.D.110.1.0UMA&&.&&&&&.021.DC.0002, LN2P.D.110.1.0UMA&&.&&&&&.021.SD.0002 | - | - | ЛСР 2-11.2-202тм п.7 | оборудование | 20UMA Здание турбины | СПбАЭП БКП-1/2 | 28.10.17 |  |  |  |  | 2018-09-30 |  | 2018-10-16 |  | 1347554.87 |  | SMR-20172
в т.ч. | 1.СИО.211655478 |  | MAL30, LBG | Трубопроводы высокого давления системы MAL30, LBG | в/д | ст.20 | кг | 16017.133 | 16017.133 | 0 | 3H | C | 3ОК | LN2P.D.110.1.0UMA&&.&&&&&.021.DC.0002, LN2P.D.110.1.0UMA&&.&&&&&.021.SD.0002 | - | - | ЛСР 2-11.2-202тм п.7 | оборудование | 20UMA Здание турбины | СПбАЭП БКП-1/2 | 28.10.17 |  |  |  |  | 2018-09-30 |  | 2018-10-16 |  | 1128546.65 |  | SMR-20172
в т.ч. | 1.СИО.211655479 |  | MAL30, LBG | Трубопроводы высокого давления системы MAL30, LBG | в/д | ст.20 | кг | 3097.233 | 3097.233 | 0 | 4 | - | 3ОК | LN2P.D.110.1.0UMA&&.&&&&&.021.DC.0002, LN2P.D.110.1.0UMA&&.&&&&&.021.SD.0002 | - | - | ЛСР 2-11.2-202тм п.7 | оборудование | 20UMA Здание турбины | СПбАЭП БКП-1/2 | 28.10.17 |  |  |  |  | 2018-09-30 |  | 2018-10-16 |  | 218227.07 |  | SMR-20172
в т.ч. | 1.СИО.211655480 |  | MAL30, LBG | Трубопроводы высокого давления системы MAL30, LBG | в/д | ст.20 | кг | 11.087 | 11.087 | 0 | 4 | - | 4ОК | LN2P.D.110.1.0UMA&&.&&&&&.021.DC.0002, LN2P.D.110.1.0UMA&&.&&&&&.021.SD.0002 | - | - | ЛСР 2-11.2-202тм п.7 | оборудование | 20UMA Здание турбины | СПбАЭП БКП-1/2 | 28.10.17 |  |  |  |  | 2018-09-30 |  | 2018-10-16 |  | 781.14 |  | SMR-20172
4 | 1.СИО.211663030 |  | QUA | Трубопроводы системы QUA | в/д | нж | кг | 136 | 136 | 0 | 3Н, 4 | C, - | 3ОК, 4ОК | LN2P.D.110.1.0UMA&&.QUA&&.021.DC.0001, LN2P.D.110.1.0UMA&&.QUA&&.021.SD.0001 | - | - | ЛСР 2-11.2-202тм | оборудование | 20UMA Здание турбины | СПбАЭП БКП-1/2 | 13.09.2016 |  |  |  |  | 2019-03-03 |  | 2019-03-19 |  | 62135.78 |  | SMR-19470
в т.ч. | 1.СИО.211663031 |  | QUA | Трубопроводы системы QUA | в/д | нж | кг | 8 | 8 | 0 | 3Н | C | 3ОК | LN2P.D.110.1.0UMA&&.QUA&&.021.DC.0001, LN2P.D.110.1.0UMA&&.QUA&&.021.SD.0001 | - | - | ЛСР 2-11.2-202тм п.1 | оборудование | 20UMA Здание турбины | СПбАЭП БКП-1/2 | 13.09.2016 |  |  |  |  | 2019-03-03 |  | 2019-03-19 |  | 3655.05 |  | SMR-19470
в т.ч. | 1.СИО.211663032 |  | QUA | Трубопроводы системы QUA | в/д | нж | кг | 128 | 128 | 0 | 4 | - | 4ОК | LN2P.D.110.1.0UMA&&.QUA&&.021.DC.0001, LN2P.D.110.1.0UMA&&.QUA&&.021.SD.0001 | - | - | ЛСР 2-11.2-202тм п.4 | оборудование | 20UMA Здание турбины | СПбАЭП БКП-1/2 | 13.09.2016 |  |  |  |  | 2019-03-03 |  | 2019-03-19 |  | 58480.73 |  | SMR-19470
5 | 1.СИО.211663033 |  | QUB | Трубопроводы системы QUB | в/д | нж | кг | 136.4 | 136.4 | 0 | 3Н, 4 | C, - | 3ОК, 4ОК | LN2P.D.110.1.0UMA&&.QUB&&.021.DC.0001, LN2P.D.110.1.0UMA&&.QUB&&.021.SD.0001 | - | - | ЛСР 2-11.2-202тм | оборудование | 20UMA Здание турбины | СПбАЭП БКП-1/2 | 13.09.2016 |  |  |  |  | 2019-03-03 |  | 2019-03-19 |  | 62318.53 |  | SMR-19360
в т.ч. | 1.СИО.211663034 |  | QUB | Трубопроводы системы QUB | в/д | нж | кг | 8.4 | 8.4 | 0 | 3Н | C | 3ОК | LN2P.D.110.1.0UMA&&.QUB&&.021.DC.0001, LN2P.D.110.1.0UMA&&.QUB&&.021.SD.0001 | - | - | ЛСР 2-11.2-202тм п.1 | оборудование | 20UMA Здание турбины | СПбАЭП БКП-1/2 | 13.09.2016 |  |  |  |  | 2019-03-03 |  | 2019-03-19 |  | 3837.8 |  | SMR-19360
в т.ч. | 1.СИО.211663035 |  | QUB | Трубопроводы системы QUB | в/д | нж | кг | 128 | 128 | 0 | 4 | - | 4ОК | LN2P.D.110.1.0UMA&&.QUB&&.021.DC.0001, LN2P.D.110.1.0UMA&&.QUB&&.021.SD.0001 | - | - | ЛСР 2-11.2-202тм п.4 | оборудование | 20UMA Здание турбины | СПбАЭП БКП-1/2 | 13.09.2016 |  |  |  |  | 2019-03-03 |  | 2019-03-19 |  | 58480.73 |  | SMR-19360
6 | 1.СИО.211663036 |  | QUH | Трубопроводы системы ручного отбора проб второго контура QUH | в/д | нж | кг | 121.02 | 121.02 | 0 | 4 | - | 4ОК | LN2P.D.110.1.0UMA&&.QUH&&.021.DC.0001, LN2P.D.110.1.0UMA&&.QUH&&.021.SD.0001 |  |  | ЛСР 2-11.2-202тм | оборудование | 20UMA Здание турбины | СПбАЭП БКП-1/2 | 20.02.2017 |  |  |  |  | 2019-03-03 |  | 2019-03-19 |  | 55291.71 |  | SMR-20070
7 | 1.СИО.211663737 |  | LAB, LCA, LCT | Вспомогательные трубопроводы высокого давления | в/д | угл | кг | 16095.49 | 16095.49 | 0 | 3H, 4 | C, - | 4ОК | LN2P.D.110.1.0UMA&&.&&&&&.021.MB.0005, LN2P.D.110.1.0UMA&&.&&&&&.021.SB.0005 | - | - | ЛСР 2-11.2-202тм п.7 | оборудование | 20UMA Здание турбины | СПбАЭП БКП-1/2 | 04.06.2016 |  |  |  |  | 2018-11-12 |  | 2018-11-28 |  | 1134067.62 |  | SMR-20030
в т.ч. | 1.СИО.211663738 |  | LAB, LCA, LCT | Вспомогательные трубопроводы высокого давления | в/д | угл | кг | 14591.74 | 14591.74 | 0 | 4 | - | 4ОК | LN2P.D.110.1.0UMA&&.&&&&&.021.MB.0005, LN2P.D.110.1.0UMA&&.&&&&&.021.SB.0005 | - | - | ЛСР 2-11.2-202тм п.7 | оборудование | 20UMA Здание турбины | СПбАЭП БКП-1/2 | 04.06.2016 |  |  |  |  | 2018-11-12 |  | 2018-11-28 |  | 1028115.32 |  | SMR-20030
в т.ч. | 1.СИО.211663739 |  | LAB, LCA, LCT | Вспомогательные трубопроводы высокого давления | в/д | угл | кг | 1503.75 | 1503.75 | 0 | 3H | C | 4ОК | LN2P.D.110.1.0UMA&&.&&&&&.021.MB.0005, LN2P.D.110.1.0UMA&&.&&&&&.021.SB.0005 | - | - | ЛСР 2-11.2-202тм п.7 | оборудование | 20UMA Здание турбины | СПбАЭП БКП-1/2 | 04.06.2016 |  |  |  |  | 2018-11-12 |  | 2018-11-28 |  | 105952.3 |  | SMR-20030
8 | 1.СИО.211663740 |  | QUC | Трубопроводы системы QUС | в/д | нж | кг | 40 | 40 | 0 | 4 | - | 3ОК | LN2P.D.110.1.0UMA&&.QUC&&.021.DC.0001, LN2P.D.110.1.0UMA&&.QUC&&.021.SD.0001 | - | - | ЛСР 2-11.2-202тм | оборудование | 20UMA Здание турбины | СПбАЭП БКП-1/2 | 13.09.2016 |  |  |  |  | 2019-04-02 |  | 2019-04-18 |  | 18275.23 |  | SMR-19500
в т.ч. | 1.СИО.211663741 |  | QUC | Трубопроводы системы QUС | в/д | нж | кг | 2 | 2 | 0 | 4 | - | 3ОК | LN2P.D.110.1.0UMA&&.QUC&&.021.DC.0001, LN2P.D.110.1.0UMA&&.QUC&&.021.SD.0001 | - | - | ЛСР 2-11.2-202тм п.4 | оборудование | 20UMA Здание турбины | СПбАЭП БКП-1/2 | 13.09.2016 |  |  |  |  | 2019-04-02 |  | 2019-04-18 |  | 913.76 |  | SMR-19500
в т.ч. | 1.СИО.211663742 |  | QUC | Трубопроводы системы QUС | в/д | нж | кг | 38 | 38 | 0 | 4 | - | 4ОК | LN2P.D.110.1.0UMA&&.QUC&&.021.DC.0001, LN2P.D.110.1.0UMA&&.QUC&&.021.SD.0001 | - | - | ЛСР 2-11.2-202тм п.4 | оборудование | 20UMA Здание турбины | СПбАЭП БКП-1/2 | 13.09.2016 |  |  |  |  | 2019-04-02 |  | 2019-04-18 |  | 17361.47 |  | SMR-19500
9 | 1.СИО.211666528 |  | KRJ | Трубопроводы высокого давления системы азоты KRJ | в/д | нж | кг | 584.55 | 584.55 | 0 | 2Л, 2НЗ, 4 | B, - |  | LN2P.D.110.1.0UJA14.KRJ&&.021.DC.0001, LN2P.D.110.1.0UJA14.KRJ&&.021.SD.0001 |  |  | ЛСР 2-05.1-202тм п.3 | Оборудование | 20UJA Здание реактора | СПбАЭП БКП-1/1 | 15.10.15 |  |  |  |  | 2017-09-25 |  | 2017-10-11 |  | 250953.36 |  | SMR-10430
в т.ч. | 1.СИО.211666529 |  | KRJ | Трубопроводы высокого давления системы азоты KRJ | в/д | нж | кг | 81.68 | 81.68 | 0 | 2Л, 3НЗ | B |  | LN2P.D.110.1.0UJA14.KRJ&&.021.DC.0001, LN2P.D.110.1.0UJA14.KRJ&&.021.SD.0001 |  |  | ЛСР 2-05.1-202тм п.3 | Оборудование | 20UJA Здание реактора | СПбАЭП БКП-1/1 | [5 empty] | 2017-09-25 |  | 2017-10-11 |  | 35066.07 |  | SMR-10430
в т.ч. | 1.СИО.211666530 |  | KRJ | Трубопроводы высокого давления системы азоты KRJ | в/д | нж | кг | 502.87 | 502.87 | 0 | 4 | - |  | LN2P.D.110.1.0UJA14.KRJ&&.021.DC.0001, LN2P.D.110.1.0UJA14.KRJ&&.021.SD.0001 |  |  | ЛСР 2-05.1-202тм п.3 | Оборудование | 20UJA Здание реактора | СПбАЭП БКП-1/1 | [5 empty] | 2017-09-25 |  | 2017-10-11 |  | 215887.29 |  | SMR-10430
10 | 1.СИО.211666531 |  | KUD | Трубопроводы высокого давления системы контроля уровня и влажности пара парогенераторов KUD | в/д | нж | кг | 584.79 | 584.79 | 0 | 2Л, 2Н, 4 | B, - |  | LN2P.D.110.1.0UJA08.KUD&&.021.DC.0001, LN2P.D.110.1.0UJA08.KUD&&.021.SD.0001 |  |  | ЛСР 2-05.1-202тм п.3 | Оборудование | 20UJA Здание реактора | СПбАЭП БКП-1/1 | 19.11.15 |  |  |  |  | 2017-08-11 |  | 2017-08-27 |  | 251056.4 |  | SMR-10760
в т.ч. | 1.СИО.211666532 |  | KUD | Трубопроводы высокого давления системы контроля уровня и влажности пара парогенераторов KUD | в/д | нж | кг | 547.81 | 547.81 | 0 | 2Л, 2Н | B |  | LN2P.D.110.1.0UJA08.KUD&&.021.DC.0001, LN2P.D.110.1.0UJA08.KUD&&.021.SD.0001 |  |  | ЛСР 2-05.1-202тм п.3 | Оборудование | 20UJA Здание реактора | СПбАЭП БКП-1/1 | [5 empty] | 2017-08-11 |  | 2017-08-27 |  | 235180.5 |  | SMR-10760
в т.ч. | 1.СИО.211666533 |  | KUD | Трубопроводы высокого давления системы контроля уровня и влажности пара парогенераторов KUD | в/д | нж | кг | 36.98 | 36.98 | 0 | 4 | - |  | LN2P.D.110.1.0UJA08.KUD&&.021.DC.0001, LN2P.D.110.1.0UJA08.KUD&&.021.SD.0001 |  |  | ЛСР 2-05.1-202тм п.3 | Оборудование | 20UJA Здание реактора | СПбАЭП БКП-1/1 | [5 empty] | 2017-08-11 |  | 2017-08-27 |  | 15875.9 |  | SMR-10760
11 | 1.СИО.211666534 |  | KTB | Трубопроводы высокого давления системы сдувок оборудования здания реактора KTB | в/д | нж | кг | 571.32 | 571.32 | 0 | 2Н, 3НЗ, 3Н | B, С |  | LN2P.D.110.1.0UJA&&.KTB&&.021.DC.0001, LN2P.D.110.1.0UJA&&.KTB&&.021.SD.0001 |  |  | ЛСР 2-05.1-202тм п.3 | Оборудование | 20UJA Здание реактора | СПбАЭП БКП-1/1 | 24.11.15 |  |  |  |  | 2017-10-02 |  | 2017-10-18 |  | 245273.58 |  | SMR-10460
12 | 1.СИО.211666535 |  | JET | Трубопроводы высокого давления системы сбора протечек теплоносителя реактора JET | в/д | нж | кг | 710.13 | 710.13 | 0 | 2З, 2Н, 3Н | B, С |  | LN2P.D.110.1.0UJA00.JET&&.021.DC.0001, LN2P.D.110.1.0UJA00.JET&&.021.SD.0001 |  |  | ЛСР 2-05.1-202тм п.3 | Оборудование | 20UJA Здание реактора | СПбАЭП БКП-1/1 | 27.03.16 |  |  |  |  | 2017-09-25 |  | 2017-10-11 |  | 1354341.04 |  | SMR-10030
13 | 1.СИО.211666536 |  | KUL | Трубопроводы низкого давления системы поставарийного пробоотбора (KUL) | в/д | нж | кг | 47.93 | 47.93 | 0 | 3Н | С |  | BLR1.D.110.1.0UKA08.KUL&&.021.DC.0001, BLR1.D.110.1.0UKA08.KUL&&.021.SD.0001 |  |  | ЛСР 2-05.1-202тм п.3 | Оборудование | 20UKA Вспомогательный корпус | СПбАЭП БКП-1/3 | 29.06.14 |  |  |  |  | 2017-09-24 |  | 2017-10-07 |  | 20576.84 |  | SMR-14390
14 | 1.СИО.211666537 |  | QJA | Трубопроводы высокого давления системы подачи кислорода (QJA) | в/д | нж | кг | 72.65 | 72.65 | 0 | 4 | -, С |  | BLR1.D.110.1.0UKA&&.QJA&&.021.DC.0001, BLR1.D.110.1.0UKA&&.QJA&&.021.SD.0001 |  |  | ЛСР 2-05.1-202тм п.3 | Оборудование | 20UKA Вспомогательный корпус | СПбАЭП БКП-1/1 | 26.07.16 |  |  |  |  | 2017-08-24 |  | 2017-09-08 |  | 31189.4 |  | SMR-40952
в т.ч. | 1.СИО.211666538 |  | QJA | Трубопроводы высокого давления системы подачи кислорода (QJA) | в/д | нж | кг | 5.38 | 5.38 | 0 | 4 | С |  | BLR1.D.110.1.0UKA&&.QJA&&.021.DC.0001, BLR1.D.110.1.0UKA&&.QJA&&.021.SD.0001 |  |  | ЛСР 2-05.1-202тм п.3 | Оборудование | 20UKA Вспомогательный корпус | СПбАЭП БКП-1/1 | [5 empty] | 2017-08-24 |  | 2017-09-08 |  | 2309.69 |  | SMR-40952
в т.ч. | 1.СИО.211666539 |  | QJA | Трубопроводы высокого давления системы подачи кислорода (QJA) | в/д | нж | кг | 67.27 | 67.27 | 0 | 4 | - |  | BLR1.D.110.1.0UKA&&.QJA&&.021.DC.0001, BLR1.D.110.1.0UKA&&.QJA&&.021.SD.0001 |  |  | ЛСР 2-05.1-202тм п.3 | Оборудование | 20UKA Вспомогательный корпус | СПбАЭП БКП-1/1 | [5 empty] | 2017-08-24 |  | 2017-09-08 |  | 28879.71 |  | SMR-40952
15 | 1.СИО.211666540 |  | KUB | Рабочие чертежи трубопроводов высокого давления системы KUB | в/д | нж | кг | 113.15 | 113.15 | 0 | 2Л, 3Н | В, С |  | BLR1.D.110.1.0UKA04.KUB&&.021.DC.0002, BLR1.D.110.1.0UKA04.KUB&&.021.SD.0002 |  |  | ЛСР 2-05.1-202тм п.3 | Оборудование | 20UKA Вспомогательный корпус | СПбАЭП БКП-1/3 | 29.02.16 |  |  |  |  | 2017-10-21 |  | 2017-11-06 |  | 48576.46 |  | SMR-77922
[6 empty] | Итого: |  | 309340.668 | 309340.668 | 0 | [19 empty] | 23976049.78
|  |  |  | От Покупателя | [17 empty] | От Поставщика