## Дефектная ведомость
УТВЕРЖДАЮ:
Гл. инженер ГМЗ
____________С.Н. Балыкин
"____" _________________2011 г.
ДЕФЕКТНАЯ ВЕДОМОСТЬ №______
ГМЗ. Зд. 622-1.
Капитальный ремонт внутренней футеровки параболического бункера в осях 11-13 ряд "Д-Е" блока №4.
№ пп | Наименование | Ед. изм. | Кол. | Примечание
1 | 2 | 3 | 4 | 5
Раздел 1. Новый раздел.
1 | Изготовление временных металлоконструкций. (Решетчатые конструкции (стойки, опоры, фермы и пр.)) | 1 т конструкций | 0.54
2 | Монтаж опорных конструкций этажерочного типа (подмостей и лесов) по ряду "Д". | т | 0.54
3 | Устройство настила рабочего по ряду "Д". (Устройство по фермам настила рабочего толщиной 40 мм сплошного) | 100м2 | 0.23
4 | Демонтаж слабозакрепленной футеровки бункера по ряду "Д" марки "ВУ-65" - 12 шт. (Защита листовой сталью сменной на болтах бункеров металлических) | т | 1.248
5 | Изготовление футеровки-12 шт. (Листовые конструкции массой до 0,5 т (бачки, течки, воронки, желоба, лотки и пр.)) | 1 т конструкций | 1.248
6 | Монтаж футеровки "ВУ-65" - 12 шт. (Защита листовой сталью сменной на болтах бункеров металлических) | т | 1.248
7 | Разборка настила рабочего по ряду "Д". (Устройство по фермам настила рабочего толщиной 40 мм сплошного) | 100м2 | 0.23
8 | Демонтаж опорных конструкций этажерочного типа (подмостей и лесов) по ряду "Д". | т | 0.54
9 | Монтаж опорных конструкций этажерочного типа (подмостей и лесов) по ряду "Е". | т | 0.54
10 | Устройство настила рабочего по ряду "Е". (Устройство по фермам настила рабочего толщиной 40 мм сплошного) | 100м2 | 0.32
11 | Демонтаж слабозакрепленной футеровки бункера по ряду "Е" марки "ВУ-32" - 9 шт. (Защита листовой сталью сменной на болтах бункеров металлических) | т | 1.692
12 | Изготовление футеровки-9 шт. (Листовые конструкции массой до 0,5 т (бачки, течки, воронки, желоба, лотки и пр.)) | 1 т конструкций | 1.692
13 | Монтаж слабозакрепленной футеровки бункера по ряду "Е" марки "ВУ-32" - 9 шт. (Защита листовой сталью сменной на болтах бункеров металлических) | т | 1.692
14 | Разборка настила рабочего по ряду "Е". (Устройство по фермам настила рабочего толщиной 40 мм сплошного) | 100м2 | 0.32
15 | Демонтаж опорных конструкций этажерочного типа (подмостей и лесов) по ряду "Е". | т | 0.54
16 | Установка и изготовление уплотнений из транспортерной ленты (Покрытие изоляции плоских (криволиней-ных) поверхностей листовым металлом с заготовкой покрытия). | 100м2 | 0.16
17 | Пробивка сквозных отверстий в футеровке из транспортерной ленты. | 100шт | 0.48
Составил: _________________________________________/Механик цеха/
(должность, подпись, расшифровка)
Согласовано: _________________________________________/Начальник цеха/
(должность, подпись, расшифровка)