## Дефектная ведомость
УТВЕРЖДАЮ:
Гл. инженер ГМЗ
____________С.Н. Балыкин
"____" _________________2011 г.
ДЕФЕКТНАЯ ВЕДОМОСТЬ №______
ГМЗ. Зд. 622-1.
Капитальный ремонт линий нагнетаний поз.119/10, 11, 12 и поз.122/7, 8 блока №4.
№ пп | Наименование | Ед. изм. | Кол. | Примечание
1 | 2 | 3 | 4 | 5
Раздел 1. Линия нагнетания поз. 119/10, 11, 12.
1 | Вырезка контрольного участка для определения внутреннего состояния труб диаметром 325 мм | встав.м | 3.6
2 | Демонтаж трубопроводов в помещениях или на открытых площадках в пределах цехов, монтируемые из готовых узлов, на условное давление не более 2.5 МПа. Диаметр трубопровода наружный, мм: 325.на отм. +10,200 м. | 100 м трубопроводов | 0.825
3 | Монтаж линий нагнетания насосов поз. 119/10, 11, 12. (Трубопроводы в помещениях или на открытых площадках в пределах цехов, монтируемые из готовых узлов, на условное давление не более 2.5 МПа. Диаметр трубопровода наружный, мм: 325) | 100 м трубопроводов | 0.825
4 | Изготовление узлов трубопроводов из труб углеродистых и качественных сталей, монтируемых в помещениях или на открытых площадках в пределах цехов. Диаметр трубопровода наружный, мм: 325 | 100 м | 0.825
5 | Протаскивание в футляр чугунных труб диаметром 290 мм | 100м | 0.825
6 | Установка телескопически чугунной трубной футеровки L=500 мм-150 шт. (Трубопроводы из чугунных фланцевых труб. Диаметр условного прохода, мм: 300-350) | 100 м | 0.825
Катушки нагнетания поз. 119/10, 11, 12.
7 | Демонтаж катушек конусных (Арматура фланцевая с ручным приводом или без привода водопроводная на условное давление до 4 МПа. Диаметр условного прохода, мм: 350) | шт. | 3
8 | Изготовление фланцев (Листовые конструкции массой до 0,5 т (бачки, течки, воронки, желоба, лотки и пр.)) | 1 т конструкций | 0.0255
9 | Изготовление катушки конусной (Монорельсы, балки и другие аналогичные конструкции промышленных зданий) | 1 т конструкций | 0.39249
10 | Наплавка внутренних поверхностей деталей сегментов катушек д=530 электродами Т590 . (Усиление сварных швов) | м | 16
11 | Монтаж катушек конусных (Арматура фланцевая с ручным приводом или без привода водопроводная на условное давление до 4 МПа. Диаметр условного прохода, мм: 350) | шт. | 3
Кронштейны крепления линий нагнетания поз. 119/10, 11, 12.
12 | Демонтаж опорных конструкций для крепления трубопроводов внутри зданий и сооружений, массой до 0,5 т | т | 0.3744
13 | Монтаж опорных конструкций для крепления трубопроводов внутри зданий и сооружений, массой до 0,5 т | т | 0.3744
Монтаж лесов для выполнения работ по монтажу и демонтажу линий нагнетания.
14 | Установка и разборка внутренних трубчатых инвентарных лесов при высоте помещений до 6 м | 100м2 | 0.06
15 | Установка и разборка внутренних трубчатых инвентарных лесов на каждые последующие 4 м высоты помещений добавлять | 100м2 | 0.06
Раздел 2. Линия нагнетания поз. 122/7, 8.
16 | Вырезка контрольного участка для определения внутреннего состояния труб диаметром до: 400 мм | встав.м | 4.8
17 | Демонтаж трубопроводов в помещениях или на открытых площадках в пределах цехов, монтируемые из готовых узлов, на условное давление не более 2.5 МПа. Диаметр трубопровода наружный, мм: 426 на отм. +10,200 м. | 100 м трубопроводов | 0.43
18 | Монтаж линий нагнетания насосов поз. 122/7, 8. (Трубопроводы в помещениях или на открытых площадках в пределах цехов, монтируемые из готовых узлов, на условное давление не более 2.5 МПа. Диаметр трубопровода наружный, мм: 426) | 100 м трубопроводов | 0.43
19 | Изготовление узлов трубопроводов из труб углеродистых и качественных сталей, монтируемых в помещениях или на открытых площадках в пределах цехов. Диаметр трубопровода наружный, мм: 426 | 100 м | 0.43
20 | Протаскивание в футляр чугунных труб диаметром 390 мм | 100м | 0.43
21 | Установка телескопически чугунной трубной футеровки L=500 мм-86 шт. (Трубопроводы из чугунных фланцевых труб. Диаметр условного прохода, мм: 300-395) | 100 м | 0.43
22 | Изготовление фланцев (Листовые конструкции массой до 0,5 т (бачки, течки, воронки, желоба, лотки и пр.)) | 1 т конструкций | 0.012
23 | Приварка фланцев к стальным трубопроводам диаметром 426х580 мм | фланец | 2
Кронштейны крепления линий нагнетания поз. 122/7, 8.
24 | Демонтаж опорных конструкций для крепления трубопроводов внутри зданий и сооружений, массой до 0,5 т | т | 0.7912
25 | Монтаж опорных конструкций для крепления трубопроводов внутри зданий и сооружений, массой до 0,5 т | т | 0.7912
Монтаж лесов для выполнения работ по монтажу и демонтажу линий нагнетания.
26 | Установка и разборка внутренних трубчатых инвентарных лесов при высоте помещений до 6 м | 100м2 | 0.12
27 | Установка и разборка внутренних трубчатых инвентарных лесов на каждые последующие 4 м высоты помещений добавлять | 100м2 | 0.12
Составил: _________________________________________/Механик цеха/
(должность, подпись, расшифровка)
Согласовано: _________________________________________/Начальник цеха/
(должность, подпись, расшифровка)