## Дефектная ведомость
УТВЕРЖДАЮ:
Гл. инженер ГМЗ
____________С.Н. Балыкин
"____" _________________2011 г.
ДЕФЕКТНАЯ ВЕДОМОСТЬ №______
ГМЗ. Зд. 622-1.
Капитальный ремонт воронки перегрузочной с поз.107 на поз. 108/4 блока №4.
№ пп | Наименование | Ед. изм. | Кол. | Примечание
1 | 2 | 3 | 4 | 5
Раздел 1. Новый раздел.
1 | Демонтаж боковой стенки перегрузочной воронки. (Монтаж лотков, решеток, затворов из полосовой и тонколистовой стали). | т | 0.14568
2 | Изготовление деталей воронки. (Листовые конструкции массой до 0,5 т (бачки, течки, воронки, желоба, лотки и пр.)) | 1 т конструкций | 0.14568
3 | Монтаж боковых стенок перегрузочной воронки. (Монтаж лотков, решеток, затворов из полосовой и тонколистовой стали) | т | 0.14568
4 | Демонтаж изношенной футеровки из листовой стали сменной на болтах от МШЦ. | т | 1.432
5 | Монтаж изношенной футеровки из листовой стали сменной на болтах от МШЦ. | т | 1.432
6 | Демонтаж конструкций крепления уплотнения. (Монтаж опорных конструкций этажерочного типа) | т | 0.09712
7 | Монтаж конструкций крепления уплотнения. (Монтаж опорных конструкций этажерочного типа) | т | 0.09712
8 | Укладка резиновых прокладок толщиной 50 мм из транспортерной ленты. | 100м2 | 0.015
9 | Демонтаж ножа для очистки барабана. (Монтаж защитных ограждений оборудования) | т | 0.0368
10 | Изготовление ножа для очистки барабана. (Монорельсы, балки и другие аналогичные конструкции промышленных зданий) | 1 т конструкций | 0.0368
11 | Монтаж ножа для очистки барабана. (Монтаж защитных ограждений оборудования) | т | 0.0368
12 | Установка и изготовление уплотнений из транспортерной ленты. (Покрытие изоляции плоских (криволиней-ных) поверхностей листовым металлом с заготовкой покрытия) | 100м2 | 0.015
13 | Пробивка сквозных отверстий в футеровке из транспортерной ленты. | 100шт | 0.09
Составил: _________________________________________/Механик цеха/
(должность, подпись, расшифровка)
Согласовано: _________________________________________/Начальник цеха/
(должность, подпись, расшифровка)