## Дефектная ведомость
УТВЕРЖДАЮ:
Гл. инженер ГМЗ
____________С.Н. Балыкин
"____" _________________2011 г.
ДЕФЕКТНАЯ ВЕДОМОСТЬ №______
ГМЗ. Зд. 622-1.
Капитальный ремонт лотков вибропитателей поз.103-30, 103-31, 103-32, 103-33, 103-34, 103-35 блока №4.
№ пп | Наименование | Ед. изм. | Кол. | Примечание
1 | 2 | 3 | 4 | 5
Раздел 1. Новый раздел.
Лотки.
1 | Демонтаж питателя электровибрационного 103/33. (Питатель электровибрационный, размер лотка, мм: 950х4000) | шт. | 1
2 | Монтаж питателя электровибрационного 103/33. (Питатель электровибрационный, размер лотка, мм: 950х4000) | шт. | 1
3 | Демонтаж конструкций лотков 103/30, 103/31, 103/32, 103/34, 103/35 (стенок, днища). (Монтаж лотков, решеток, затворов из полосовой и тонколистовой стали) | т | 0.2826
4 | Демонтаж тяги, троса. (Канат тяговый диаметр, мм: от 17 до 23) | т | 0.27146
5 | Изготовление конструкций лотков (Листовые конструкции массой до 0,5 т (бачки, течки, воронки, желоба, лотки и пр.)) | 1 т конструкций | 0.2826
6 | Монтаж конструкций лотков (стенок, днища). (Монтаж лотков, решеток, затворов из полосовой и тонколистовой стали) | т | 0.2826
7 | Изготовление тяг. (Стремянки, связи, кронштейны, тормозные конструкции и пр.) | 1 т конструкций | 0.26635
8 | Монтаж тяги, троса. (Канат тяговый диаметр, мм: от 17 до 23) | т | 0.27146
Пересыпная шахта в/п №30-35.
9 | Демонтаж пересыпных шахт. (Монтаж лотков, решеток, затворов из полосовой и тонколистовой стали) | т | 1.884
10 | Изготовление пересыпных шахт (Листовые конструкции массой свыше 0,5т) | 1 т конструкций | 1.884
11 | Монтаж пересыпных шахт. (Монтаж лотков, решеток, затворов из полосовой и тонколистовой стали) | т | 1.884
Подвеска лотка.
12 | Демонтаж подвесов лотков с гайками М36. (Механические узлы и тяговые органы (при перестановке и замене износившихся), в т.ч. штанги, подвески и сцепы, масса комплекта: до 1 т) | т | 0.084976
13 | Изготовление подвесок лотков. (Стремянки, связи, кронштейны, тормозные конструкции и пр.) | 1 т конструкций | 0.0799
14 | Монтаж подвесов лотков. (Механические узлы и тяговые органы (при перестановке и замене износившихся), в т.ч. штанги, подвески и сцепы, масса комплекта: до 1 т) | т | 0.084976
15 | Демонтаж транспортерной ленты. (Покрытие изоляции плоских (криволиней-ных) поверхностей листовым металлом с заготовкой покрытия) | 100м2 | 0.024
16 | Монтаж транспортерной ленты. (Покрытие изоляции плоских (криволиней-ных) поверхностей листовым металлом с заготовкой покрытия) | 100м2 | 0.024
Паровые трубки.
17 | Демонтаж трубопроводов в помещениях или на открытых площадках в пределах цехов, монтируемые из готовых узлов, на условное давление не более 2.5 МПа. Диаметр трубопровода наружный, мм: 25 | 100 м трубопроводов | 1.2
18 | Изготовление узлов трубопроводов из труб углеродистых и качественных сталей, монтируемых в помещениях или на открытых площадках в пределах цехов. Диаметр трубопровода наружный, мм: 25 | 100 м | 1.2
19 | Монтаж трубопроводов в помещениях или на открытых площадках в пределах цехов, монтируемые из готовых узлов, на условное давление не более 2.5 МПа. Диаметр трубопровода наружный, мм: 25 | 100 м трубопроводов | 1.2
Магнитная система.
20 | Срезка болтов. (Постановка болтов строительных с гайками и шайбами) | 100шт. | 0.8
21 | Постановка болтов строительных с гайками и шайбами | 100шт. | 0.8
Шибер вибратора.
22 | Демонтаж шиберов вибраторов. (Защита листовой сталью на сварке бункеров металлических) | т | 0.3328
23 | Изготовление шиберов. (Листовые конструкции массой до 0,5 т (бачки, течки, воронки, желоба, лотки и пр.)) | 1 т конструкций | 0.3328
24 | Монтаж шиберов вибраторов. (Защита листовой сталью на сварке бункеров металлических) | т | 0.3328
Рама подвески лотка магнитной системы.
25 | Демонтаж рамы подвески лотка магнитной системы. (Монтаж опорных конструкций для крепления тр-дов внутри зданий и сооружений, массой до 0,5 т) | т | 0.2088
26 | Демонтаж тяги, троса. (Канат тяговый диаметр, мм: от 28.5 до 30.5) | т | 0.19645
27 | Изготовление рамы подвески. (Монорельсы, балки и другие аналогичные конструкции промышленных зданий) | 1 т конструкций | 0.2088
28 | Монтаж рамы подвески лотка магнитной системы. (Монтаж опорных конструкций для крепления тр-дов внутри зданий и сооружений, массой до 0,5 т) | т | 0.2088
29 | Изготовление тяг. (Стремянки, связи, кронштейны, тормозные конструкции и пр.) | 1 т конструкций | 0.19176
30 | Монтаж тяги, троса. (Канат тяговый диаметр, мм: от 28.5 до 30.5) | т | 0.19645
Составил: _________________________________________/Механик цеха/
(должность, подпись, расшифровка)
Согласовано: _________________________________________/Начальник цеха/
(должность, подпись, расшифровка)
Проверил: ___________________________
(должность, подпись, расшифровка)