## Дефектная ведомость
УТВЕРЖДАЮ:
Гл. инженер ГМЗ
____________С.Н. Балыкин
"____" _________________2011 г.
ДЕФЕКТНАЯ ВЕДОМОСТЬ №______
ГМЗ. Зд. 622-1.
Капитальный ремонт конвейера ленточного горизонтального В-1400 мм поз.107 (L=20,00 м)
№ пп | Наименование | Ед. изм. | Кол. | Примечание
1 | 2 | 3 | 4 | 5
Раздел 1. Новый раздел.
1 | Демонтаж конвейера ленточного стационарного с лентой шириной 1400 мм,длина, м: 20 | шт. | 1
2 | Монтаж конвейера ленточного стационарного с лентой шириной 1400 мм,длина, м: 20 | шт. | 1
3 | Изготовление кронштейнов. (Стремянки, связи, кронштейны, тормозные конструкции и пр.) | 1 т конструкций | 0.0024
Ремонт редуктора: КЦ2-750-III-1ц.
4 | Ремонт редуктора. | 1 редуктор | 1
5 | Замена подшипников механизма | 1 электродв. | 1
6 | Демонтаж изношеной рамы. (Монтаж опорных конструкций этажерочного типа) | т | 0.26495
7 | Изготовление рамы (редуктора). (Решетчатые конструкции (стойки, опоры, фермы и пр.)) | 1 т конструкций | 0.26495
8 | Монтаж рамы. (Монтаж опорных конструкций этажерочного типа) | т | 0.26495
Муфта крестовая т/х вала, муфта лепестковая б/х вала.
9 | Снятие муфт. (Шкивы, муфты, полумуфты, шестерни. Насадка на валы электрических машин, масса детали, т, до: 0,15) | шт. | 2
10 | Насадка муфт. (Шкивы, муфты, полумуфты, шестерни. Насадка на валы электрических машин, масса детали, т, до: 0,15) | шт. | 2
11 | Установка и изготовление лепестков из транспортерной ленты. (Покрытие изоляции плоских (криволиней-ных) поверхностей листовым металлом с заготовкой покрытия). | 100м2 | 0.0008
12 | Пробивка сквозных отверстий в футеровке из транспортерной ленты и в листе обечайки. | 100шт | 0.08
13 | Постановка болтов строительных с гайками и шайбами | 100шт. | 0.08
14 | Наплавка кулачков электродами. | м | 4
Натяжная станция, натяжной барабан, рама.
15 | Замена подшипников механизма | 1 электродв. | 4
16 | Изготовление заготовки обечайки на барабан 1600*1900 мм. (Листовые конструкции массой до 0,5 т (бачки, течки, воронки, желоба, лотки и пр.)) | 1 т конструкций | 0.19468
17 | Изготовление рамы натяжной станции. (Решетчатые конструкции (стойки, опоры, фермы и пр.)) | 1 т конструкций | 0.1443
Приводной и отклоняющий барабаны.
18 | Замена подшипников механизма | 1 электродв. | 2
19 | Изготовление заготовки обечайки из трубы Ду-426 мм. (Монорельсы, балки и другие аналогичные конструкции промышленных зданий) | 1 т конструкций | 0.16414
20 | Изготовление обечайки для приводного барабана. (Листовые конструкции массой до 0,5 т (бачки, течки, воронки, желоба, лотки и пр.)) | 1 т конструкций | 0.2512
21 | Изготовление опор под раму приводного барабана. (Решетчатые конструкции (стойки, опоры, фермы и пр.)) | 1 т конструкций | 0.1443
22 | Установка и изготовление футеровки приводного барабана из транспортерной ленты. (Покрытие изоляции плоских (криволиней-ных) поверхностей листовым металлом с заготовкой покрытия). | 100м2 | 0.044
23 | Усиление сварных швов | м | 18
24 | Демонтаж задвижек диаметром до: 50 мм | шт | 2
25 | Установка задвижек стальных диаметром 50 мм | задвижка | 2
26 | Демонтаж задвижек диаметром до: 100 мм | шт | 2
27 | Установка задвижек стальных диаметром 100 мм | задвижка | 2
28 | Демонтаж задвижек диаметром до: 150 мм | шт | 1
29 | Установка задвижек стальных диаметром 150 мм | задвижка | 1
Стол и ограждение конвейера.
30 | Изготовление м/к новых столов конвейеров из листовой рифленой стали. (Листовые конструкции массой свыше 0,5т) | 1 т конструкций | 1.829
31 | Демонтаж м/к ограждений (Монтаж защитных ограждений оборудования) | т | 0.1059
32 | Изготовление м/к сетчатого ограждения конвейера (Решетчатые конструкции (стойки, опоры, фермы и пр.)) | 1 т конструкций | 0.1059
33 | Монтаж м/к ограждений (Монтаж защитных ограждений оборудования) | т | 0.1059
Нож очистки .
34 | Изготовление конструкции ножа (из швеллера №16). (Стремянки, связи, кронштейны, тормозные конструкции и пр.) | 1 т конструкций | 0.03244
35 | Установка и изготовление брызгала из транспортерной ленты. (Покрытие изоляции плоских (криволиней-ных) поверхностей листовым металлом с заготовкой покрытия). | 100м2 | 0.000375
Отбортовка вдоль конвейера.
36 | Демонтаж отбортовки вдоль конвейера, уплотнения. (Монтаж защитных ограждений оборудования) | т | 0.8772
37 | Изготовление отбортовки. (Листовые конструкции массой свыше 0,5т) | 1 т конструкций | 0.8772
38 | Монтаж отбортовки вдоль конвейера, уплотнения. (Монтаж защитных ограждений оборудования) | т | 0.8772
Составил: _________________________________________/Механик цеха/
(должность, подпись, расшифровка)
Согласовано: _________________________________________/Начальник цеха/
(должность, подпись, расшифровка)
Проверил: ___________________________
(должность, подпись, расшифровка)