## Дефектная ведомость
УТВЕРЖДАЮ:
Гл. инженер ГМЗ
____________С.Н. Балыкин
"____" _________________2011 г.
ДЕФЕКТНАЯ ВЕДОМОСТЬ №______
ГМЗ. Зд. 622-1.
Капитальный ремонт футеровки пульповых желобов блока №4.
№ пп | Наименование | Ед. изм. | Кол. | Примечание
1 | 2 | 3 | 4 | 5
Раздел 1. Разборка футеровки пульповых желобов
1 | Разборка футеровки штучными кислотоупорными материалами на замазке "Арзамит-5" плиткой кислотоупорной (керамической) толщиной 35 мм днища лотков шириной менее 1 метра | м2 | 29.7
2 | Разборка футеровки штучными кислотоупорными материалами на замазке "Арзамит-5" кирпичом кислотоупорным стенок лотков шириной менее 1 метра | м2 | 124.8
Раздел 2. Устройство футеровки пульповых желобов
3 | Гуммирование из растворов с нанесением герметика из полиизобутиленовой пасты толщиной 1,5 мм стен и днища лотков | м2 | 169.59
4 | Футеровка штучными кислотоупорными материалами на замазке "Арзамит-5" плиткой кислотоупорной (керамической) толщиной 35 мм днища лотков | м2 | 29.58
5 | Футеровка штучными кислотоупорными материалами на замазке "Арзамит-5" кирпичом кислотоупорным прямым плашмя | м2 | 140.01
Раздел 3. Прочие работы
6 | Мусор строительный с погрузкой вручную погрузка | тонна | 85
7 | Перевозка грузов автомобилями-самосвалами грузоподъемностью 10 т работающих вне карьера: расстояние перевозки 5 км; нормативное время пробега 0,613 час; класс груза 1 | 1 т | 85
Составил: _________________________________________/Механик цеха/
(должность, подпись, расшифровка)
Согласовано: _________________________________________/Начальник цеха/
(должность, подпись, расшифровка)
Проверил: ___________________________
(должность, подпись, расшифровка)