## Дефектная ведомость
УТВЕРЖДАЮ:
Гл. инженер ГМЗ
____________С.Н. Балыкин
"____" _________________2011 г.
ДЕФЕКТНАЯ ВЕДОМОСТЬ №______
ГМЗ. Зд. 622-1.
Капитальный ремонт полов в-о "11-13" "Д-Е" отм. +7,8 м. блока №4.
№ пп | Наименование | Ед. изм. | Кол. | Примечание
1 | 2 | 3 | 4 | 5
Раздел 1. Новый раздел.
1 | Разборка покрытий полов в зданиях и сооружениях с агрессивными средами из плиток, уложенных на растворе | 100м2 | 1.52
2 | Разборка бетонной стяжки толщ. 40 мм. | м3 | 6.08
3 | Разборка покрытий полов в зданиях и сооружениях с агрессивными средами из поливинилхлоридных листовых рулонных материалов | 100м2 | 1.52
4 | Разборка бетонного слоя с уклоном к трапу (толщ.слоя от 20 до 100 мм, средняя толщина 60 мм) уклон i=2% | м3 | 9.12
5 | Разборка фундаментов бетонных 500*500*150 под стойками - 10 шт. | м3 | 0.375
6 | Устройство подстилающих слоев бетонных толщ. 60 мм. с уклоном i=2%. | м3 | 9.12
7 | Устройство гидроизоляции из полиэтиленовой пленки на бутилкаучуковом клее, первый слой всего 2 слоя без рубероида с примыканием к стенам на 390 мм. | 100м2 | 1.685
8 | То же, последующий слой | 100м2 | 1.685
9 | Устройство стяжек бетонных толщиной 20 мм общ. толщ. 40 мм. | 100м2 | 1.52
10 | Устройство стяжек бетонных на каждые 5 мм изменения толщины стяжки добавлять к норме 11-01-011-03 | 100м2 | 1.52
11 | Устройство бетонных фундаментов под оборудование общего назначения объемом до 5 м3 (500*500*150 мм. - 10шт.) | 100м3 | 0.00375
12 | Устройство покрытий на цементном растворе из плиток бетонных, цементных или мозаичных | 100м2 | 1.52
13 | Плиты бетонные и цементно-песчаные для тротуаров, полов и облицовки, марки 300, толщина 50 мм | м2 | 155
14 | Устройство монолитных бетонных бортиков 100*300 мм вдоль примыканий пола к стенам. (Устройство поясов в опалубке) | 100м3 | 0.009
15 | Устройство монолитных бетонных бортиков 100*250 мм. (Устройство поясов в опалубке) | 100м3 | 0.009
16 | Мусор строительный с погрузкой вручную погрузка | тонна | 41.4
17 | Перевозка грузов автомобилями-самосвалами грузоподъемностью 10 т работающих вне карьера: расстояние перевозки 5 км; нормативное время пробега 0,613 час; класс груза 1 | 1 т | 41.4
Составил: _________________________________________/Механик цеха/
(должность, подпись, расшифровка)
Согласовано: _________________________________________/Начальник цеха/
(должность, подпись, расшифровка)
Проверил: ___________________________
(должность, подпись, расшифровка)