## Дефектная ведомость
УТВЕРЖДАЮ:
Гл. инженер ГМЗ
____________С.Н. Балыкин
"____" _________________2011 г.
ДЕФЕКТНАЯ ВЕДОМОСТЬ №______
ГМЗ. Зд. 622-1.
Замена обмотки и изг.секций к электродвигателю СДС-19-56-40
№ пп | Наименование | Ед. изм. | Кол. | Примечание
1 | 2 | 3 | 4 | 5
Раздел 1. Новый Раздел
1 | Замена обмотки статора корзиночного типа (без изготовления секции): развернутая длина секций свыше 2,5 до 3м | 10 секций | 27
2 | Восстановление секций обмотки статора электродвигателя переменного тока напряжением 6кВ из старогодной меди: высота секции свыше 32 до 36мм, ширина свыше 23 до 25мм | 1м развернутой длины секции | 810
3 | Изготовление комплекта пазовых клиньев из гетинакса или стеклотекстолита: мощность электродвигателя свыше 2000 до 4000кВт | компл | 1
Материалы
4 | Провод ПММ 2,0 х 7,5 | кг | 850
5 | Лента ЛСУ-0,1*2 | кг | 60
6 | Лента ЛСК-110 тпл 0,13*20 | кг | 150
7 | Лента стеклянная ЛЭСБ | м | 3000
8 | Шнур лавсановый ф 3 мм. | м | 2000
9 | Стеклотекстолит 3 мм. | кг | 18
10 | Припой ПМФ-7 | кг | 4.5
11 | Краска ЭП 9111 | кг | 6
12 | Гетинакс 1 мм | кг | 12
13 | Доска обрезная | м3 | 1.3
Составил: _________________________________________/Механик цеха/
(должность, подпись, расшифровка)
Согласовано: _________________________________________/Начальник цеха/
(должность, подпись, расшифровка)