## Дефектная ведомость
УТВЕРЖДАЮ:
Гл. инженер ГМЗ
____________С.Н. Балыкин
"____" _________________2011 г.
ДЕФЕКТНАЯ ВЕДОМОСТЬ №______
ГМЗ. Зд. 622-1.
Капитальный ремонт полов под конвейерами поз. 102-1, поз.102-2. на отм. +24.6 м. блока №4.
№ пп | Наименование | Ед. изм. | Кол. | Примечание
1 | 2 | 3 | 4 | 5
Раздел 1. Новый раздел.
1 | Разборка железобетонной плиты перекрытия толщиной 150 мм на ширину 790 мм. (Разборка монолитных перекрытий железобетонных) | м3 | 10.36
2 | Монтаж несъемной опалубки из листовой стали. (Монтаж щитов и блоков встроенных площадок с настилом из листовой стали, ребрами жесткости, составного сечения) | т | 2.71
3 | Устройство перекрытий по стальным балкам и монолитные участки площадью более 5 м2 приведенной толщиной 380 мм (м/ду конвейерами поз.102/1 и поз.102/2). | 100м3 | 0.2622
4 | Горячекатаная арматурная сталь периодического профиля класса А-III диаметром 12 мм | т | 1.714
5 | Надбавки к ценам заготовок за сборку и сварку каркасов и сеток пространственных диаметром 12 мм | т | 1.714
6 | Разборка покрытий полов в зданиях и сооружениях с агрессивными средами из плиток, уложенных на растворе | 100м2 | 1.512
7 | Разборка гидроизоляции полов в зданиях и сооружениях с агрессивными средами из гидроизола. | 100м2 | 1.512
8 | Разборка бетонной стяжки толщ. 80 мм. (Разборка бетонных оснований под полы на кирпичном щебне) | м3 | 12.1
9 | Устройство подстилающих слоев бетонных толщ. 80 мм. с уклоном (уклон i=1,5%). | м3 | 12.096
10 | Устройство гидроизоляции из полиэтиленовой пленки на бутилкаучуковом клее, с защитой рубероидом первый слой всего 2 слоя без рубероида. | 100м2 | 1.512
11 | То же, последующий слой | 100м2 | 1.512
12 | Устройство покрытий на цементном растворе из плиток бетонных 500х500х50. | 100м2 | 1.512
13 | Мусор строительный с погрузкой вручную погрузка | тонна | 51.3
14 | Перевозка грузов автомобилями-самосвалами грузоподъемностью 10 т работающих вне карьера: расстояние перевозки 5 км; нормативное время пробега 0,613 час; класс груза 1 | 1 т | 51.3
Составил: _________________________________________/Механик цеха/
(должность, подпись, расшифровка)
Согласовано: _________________________________________/Начальник цеха/
(должность, подпись, расшифровка)
Проверил: ___________________________
(должность, подпись, расшифровка)