## Дефектная ведомость
УТВЕРЖДАЮ:
Гл. инженер ГМЗ
____________С.Н. Балыкин
"____" _________________2011 г.
ДЕФЕКТНАЯ ВЕДОМОСТЬ №______
ГМЗ. Зд. 622-1.
Капитальный ремонт классификатора 1 КСП 30 поз 110 -7 блока №4.
№ пп | Наименование | Ед. изм. | Кол. | Примечание
1 | 2 | 3 | 4 | 5
Раздел 1. Ванна с приемным переливным карманом.
1 | Демонтаж классификатора односпирального с непогруженной спиралью, диаметр спирали, мм: 3000 | шт. | 1
2 | Демонтаж боковых стенок и днища корыта. (Защита листовой сталью на сварке бункеров металлических) | т | 0.7065
3 | Демонтаж приемного и сливного кармана (Монтаж лотков, решеток, затворов из полосовой и тонколистовой стали) | т | 0.314
4 | Демонтаж стенки на разгрузке песков. (Защита листовой сталью на сварке бункеров металлических) | т | 0.314
5 | Демонтаж торцевой стенки шахты подъема спирали. (Монтаж лотков, решеток, затворов из полосовой и тонколистовой стали) | т | 0.251
6 | Изготовление листовых конструкции массой свыше 0,5т. | 1 т | 1.586
7 | Монтаж боковых стенок и днища корыта. (Защита листовой сталью на сварке бункеров металлических) | т | 0.7065
8 | Монтаж приемного и сливного кармана (Монтаж лотков, решеток, затворов из полосовой и тонколистовой стали) | т | 0.314
9 | Монтаж стенки на разгрузке песков. (Защита листовой сталью на сварке бункеров металлических) | т | 0.314
10 | Монтаж торцевой стенки шахты подъема спирали. (Монтаж лотков, решеток, затворов из полосовой и тонколистовой стали) | т | 0.251
Раздел 2. Рама привода.
11 | Обтяжка болтовых соединений. (Постановка болтов строительных с гайками и шайбами) | 100шт. | 0.2
12 | Усиление сварных швов | м | 4
Раздел 3. Спираль
Хвостовик.
13 | Изготовление фланца диаметром 700 мм. (Стремянки, связи, кронштейны, тормозные конструкции и пр.) | 1 т конструкций | 0.147
14 | Приварка фланцев к стальным трубопроводам диаметром 700 мм | фланец | 1
15 | Усиление сварных швов бандажа. | м | 5
Нижняя опора.
16 | Изготовление вкладыша для нижней опоры (Решетчатые конструкции (стойки, опоры, фермы и пр.)) | 1 т конструкций | 0.02
17 | Монтаж вкладыша на нижней опоре. (Монтаж лотков, решеток, затворов из полосовой и тонколистовой стали) | т | 0.02
18 | Постановка болтов строительных с гайками и шайбами | 100шт. | 0.08
Спицы и распорные трубы.
19 | Демонтаж спиц 48 шт. и труб распорных. (Монтаж связей и распорок из одиночных и парных уголков, гнутосварных профилей для пролетов до 24 м при высоте здания до 25 м) | т | 0.933
20 | Изготовление спиц. (Стремянки, связи, кронштейны, тормозные конструкции и пр.) | 1 т конструкций | 0.9238
21 | Монтаж спиц с усилением косынками и распорных труб. (Монтаж связей и распорок из одиночных и парных уголков, гнутосварных профилей для пролетов до 24 м при высоте здания до 25 м) | т | 1.1752
Лопасти и брони.
22 | Демонтаж лопастей (48 шт.) и брони (386 шт. х 12 кг). (Защита листовой сталью сменной на болтах бункеров металлических) | т | 7.458
23 | Изготовление лопастей 48 шт. (Листовые конструкции массой до 0,5 т (бачки, течки, воронки, желоба, лотки и пр.)) | 1 т конструкций | 2.826
24 | Монтаж лопастей и брони. (Защита листовой сталью сменной на болтах бункеров металлических) | т | 7.458
Траверса.
25 | Демонтаж траверсы на опоре | шт. | 1
26 | Замена подшипников. | 1 компл. | 1
27 | Монтаж траверсы на опоре | шт. | 1
Раздел 4. Привод и редуктор.
Привод.
28 | Изготовление пальцев на привод и резиновые элементы.(Стремянки, связи, кронштейны, тормозные конструкции и пр.) | 1 т конструкций | 0.18
29 | Усиление сварных швов | м | 15
Редуктор.
30 | Ремонт редуктора. | 1 редуктор | 1
31 | Замена подшипников. | 1 компл. | 2
32 | Усиление сварных швов | м | 15
Раздел 5. Площадка механизма подъема спирали,площадки обслуживания оборудования, ходовые мостики, перила.
Площадка механизма подъема спирали.
33 | Усиление площадки механизма подъёма спирали. | т | 0.12089
34 | Демонтаж балок (Монтаж связей и распорок из одиночных и парных уголков, гнутосварных профилей для пролетов до 24 м при высоте здания до 25 м) | т | 0.147
35 | Монорельсы, балки и другие аналогичные конструкции промышленных зданий | 1 т конструкций | 0.147
36 | Монтаж балок с усилением косынками (Монтаж связей и распорок из одиночных и парных уголков, гнутосварных профилей для пролетов до 24 м при высоте здания до 25 м) | т | 0.15014
Площадки обслуживания оборудования, ходовые мостики, перила.
37 | Демонтаж площадок с настилом и ограждением из листовой, рифленой, просечной и круглой стали | т | 0.09
38 | Монтаж площадок с настилом и ограждением из листовой, рифленой, просечной и круглой стали | т | 0.09
Раздел 6. Кожухи привода.
39 | Усиление сварных швов кожухов | м | 21
40 | Постановка болтов строительных с гайками и шайбами | 100шт. | 0.08
41 | Классификатор односпиральный с непогруженной спиралью, диаметр спирали, мм: 3000 | шт. | 1
Составил: _________________________________________/Механик цеха/
(должность, подпись, расшифровка)
Согласовано: _________________________________________/Начальник цеха/
(должность, подпись, расшифровка)