## Дефектная ведомость
УТВЕРЖДАЮ:
Гл. инженер ГМЗ
____________С.Н. Балыкин
"____" _________________2011 г.
ДЕФЕКТНАЯ ВЕДОМОСТЬ №______
ГМЗ. Зд. 622-1.
Капитальный ремонт антикоррозийной защиты параболических бункеров и м-конструкций блока №4.
№ пп | Наименование | Ед. изм. | Кол. | Примечание
1 | 2 | 3 | 4 | 5
Раздел 1. Торцевые стенки.
1 | Очистка поверхности щетками | м2 | 508
2 | Обеспыливание поверхности | м2 | 508
3 | Обезжиривание поверхностей аппаратов и трубопроводов диаметром до 500 мм уайт-спиритом | 100м2 | 5.08
4 | Химическая очистка металлических поверхностей технологического оборудования преобразователем ржавчины | 100м2 | 5.08
5 | Огрунтовка металлических поверхностей за два раза грунтовкой ХС-059 | 100м2 | 5.08
6 | Окраска металлических огрунтованных поверхностей эмалью ХВ-785 | 100м2 | 5.08
7 | Установка и разборка наружных инвентарных лесов высотой до 16 м подвесных | 100м2 | 4.5
Раздел 2. Парабола бункера с течками.
8 | Очистка поверхности щетками | м2 | 600
9 | Обеспыливание поверхности | м2 | 600
10 | Обезжиривание поверхностей аппаратов и трубопроводов диаметром до 500 мм уайт-спиритом | 100м2 | 6
11 | Химическая очистка металлических поверхностей технологического оборудования преобразователем ржавчины | 100м2 | 6
12 | Огрунтовка металлических поверхностей за один раз грунтовкой ХС-059 | 100м2 | 6
13 | Окраска металлических огрунтованных поверхностей эмалью ХВ-785 | 100м2 | 6
14 | Установка и разборка наружных инвентарных лесов высотой до 16 м подвесных | 100м2 | 5.08
Раздел 3. Бункерные балки
15 | Очистка поверхности щетками | м2 | 310
16 | Обеспыливание поверхности | м2 | 310
17 | Обезжиривание поверхностей аппаратов и трубопроводов диаметром до 500 мм уайт-спиритом | 100м2 | 3.1
18 | Химическая очистка металлических поверхностей технологического оборудования преобразователем ржавчины | 100м2 | 3.1
19 | Огрунтовка металлических поверхностей за два раза грунтовкой ХС-059 | 100м2 | 3.1
20 | Окраска металлических огрунтованных поверхностей эмалью ХВ-785 | 100м2 | 3.1
Раздел 4. Площадки обслуживания бункерных и подкрановых балок.
21 | Очистка поверхности щетками | м2 | 187
22 | Обеспыливание поверхности | м2 | 187
23 | Обезжиривание поверхностей аппаратов и трубопроводов диаметром до 500 мм уайт-спиритом | 100м2 | 1.87
24 | Химическая очистка металлических поверхностей технологического оборудования преобразователем ржавчины | 100м2 | 1.87
25 | Огрунтовка металлических поверхностей за один раз грунтовкой ХС-059 | 100м2 | 1.87
26 | Окраска металлических огрунтованных поверхностей эмалью ХВ-785 | 100м2 | 1.87
Раздел 5. Колонны по оси 11-13, ряд Д-Е.
27 | Очистка поверхности щетками | м2 | 1522
28 | Обеспыливание поверхности | м2 | 1522
29 | Обезжиривание поверхностей аппаратов и трубопроводов диаметром до 500 мм уайт-спиритом | 100м2 | 15.22
30 | Химическая очистка металлических поверхностей технологического оборудования преобразователем ржавчины | 100м2 | 15.22
31 | Огрунтовка металлических поверхностей за один раз грунтовкой ХС-059 | 100м2 | 15.22
32 | Окраска металлических огрунтованных поверхностей эмалью ХВ-785 | 100м2 | 15.22
Составил: _________________________________________/Механик цеха/
(должность, подпись, расшифровка)
Согласовано: _________________________________________/Начальник цеха/
(должность, подпись, расшифровка)