## Дефектная ведомость
УТВЕРЖДАЮ:
Гл. инженер ГМЗ
____________С.Н. Балыкин
"____" _________________2011 г.
ДЕФЕКТНАЯ ВЕДОМОСТЬ №______
ГМЗ. Зд. 622-1.
Капитальный ремонт антикоррозийной защиты технологического оборудования блока №4.
№ пп | Наименование | Ед. изм. | Кол. | Примечание
1 | 2 | 3 | 4 | 5
Раздел 1.
1 | Очистка поверхности щетками | м2 | 3688.47
2 | Обеспыливание поверхности | м2 | 3688.47
3 | Обезжиривание поверхностей аппаратов и трубопроводов диаметром до 500 мм уайт-спиритом | 100м2 | 36.89
4 | Химическая очистка металлических поверхностей технологического оборудования преобразователем ржавчины | 100м2 | 36.89
5 | Огрунтовка металлических поверхностей за два раза грунтовкой ХС-059 | 100м2 | 36.89
6 | Окраска металлических огрунтованных поверхностей эмалью ПФ-115 | 100м2 | 36.89
7 | Устройство и разборка деревянных неинвентарных лесов | 100м2 | 2.4304
Составил: _________________________________________/Механик цеха/
(должность, подпись, расшифровка)
Согласовано: _________________________________________/Начальник цеха/
(должность, подпись, расшифровка)