## Дефектная ведомость
УТВЕРЖДАЮ:
Гл. инженер ГМЗ
____________С.Н. Балыкин
"____" _________________2011 г.
ДЕФЕКТНАЯ ВЕДОМОСТЬ №______
ГМЗ. Зд. 622-1.
Капитальный ремонт полов под конвейером 102-1 отм. +24.000 м.
№ пп | Наименование | Ед. изм. | Кол. | Примечание
1 | 2 | 3 | 4 | 5
Раздел 1. Новый раздел.
1 | Разборка покрытий полов в зданиях и сооружениях с агрессивными средами из плиток, уложенных на растворе | 100м2 | 0.62
2 | Разборка бетонной стяжки толщ. 35 мм. (Разборка бетонных оснований под полы на кирпичном щебне) | м3 | 2.17
3 | Разборка гидроизоляции полов в зданиях и сооружениях с агрессивными средами из гидроизола. | 100м2 | 0.62
4 | Разборка бетонного слоя с уклоном к трапу средняя толщина 80 мм. | м3 | 4.96
5 | Устройство подстилающих слоев бетонных толщ. 80 мм. с уклоном к существующему водоприёмному трапу (уклон i=2%). | м3 | 4.96
6 | Устройство гидроизоляции из полиэтиленовой пленки на бутилкаучуковом клее, с защитой рубероидом первый слой всего 2 слоя без рубероида с примыканием к стенам 300 мм. | 100м2 | 1.07
7 | То же, последующий слой | 100м2 | 1.07
8 | Устройство стяжек бетонных толщиной 20 мм | 100м2 | 0.62
9 | Устройство стяжек бетонных на каждые 5 мм изменения толщины стяжки добавлять или исключать к норме 11-01-011-03 | 100м2 | 0.62
10 | Устройство покрытий на цементном растворе из плиток бетонных толщ. 50 мм. | 100м2 | 0.62
11 | Устройство монолитных бетонных бортиков из бетона кл. В15 (100*300) | 100м3 | 0.0675
12 | Мусор строительный с погрузкой вручную погрузка | тонна | 16.88
13 | Перевозка грузов автомобилями-самосвалами грузоподъемностью 10 т работающих вне карьера: расстояние перевозки 5 км; нормативное время пробега 0,613 час; класс груза 1 | 1 т | 16.88
Составил: _________________________________________/Механик цеха/
(должность, подпись, расшифровка)
Согласовано: _________________________________________/Начальник цеха/
(должность, подпись, расшифровка)