## Дефектная ведомость
УТВЕРЖДАЮ:
Гл. инженер ГМЗ
____________С.Н. Балыкин
"____" _________________2011 г.
ДЕФЕКТНАЯ ВЕДОМОСТЬ №______
ГМЗ. Зд. 622-1.
Капитальный ремонт конвейера ленточного наклонного поз. 108/4.
№ пп | Наименование | Ед. изм. | Кол. | Примечание
1 | 2 | 3 | 4 | 5
Раздел 1. Демонтажные работы.
1 | Демонтаж конвейера ленточного стационарного с лентой шириной 1400 мм, длина, м: 15 | шт. | 1
2 | Демонтаж сетчатых ограждений из рамок. (Монтаж защитных ограждений оборудования). | т | 0.0366
3 | Демонтаж секций столов конвейера с рамами и настилами. (Монтаж опорных конструкций этажерочного типа). | т | 1.6508
4 | Демонтаж сетчатых ограждений из рамок. (Монтаж защитных ограждений оборудования). | т | 0.0708
5 | Демонтаж м/к защитных ограждений барабана (Монтаж защитных ограждений оборудования) | т | 0.384
6 | Демонтаж задвижки. (Арматура фланцевая с ручным приводом или без привода водопроводная на условное давление до 4 МПа. Диаметр условного прохода, мм: 100) | шт. | 4
7 | Демотнаж вентилей (Арматура фланцевая с ручным приводом или без привода водопроводная на условное давление до 4 МПа. Диаметр условного прохода, мм: 50) | шт. | 4
8 | Демонтаж вентилей (Арматура фланцевая с ручным приводом или без привода водопроводная на условное давление до 4 МПа. Диаметр условного прохода, мм: 32) | шт. | 11
9 | Демонтаж скорродированного трубопровода обмыва холостой ветви конвейера. (Трубопроводы в помещениях или на открытых площадках в пределах цехов, монтируемые из готовых узлов, на условное давление не более 2.5 МПа. Диаметр трубопровода наружный, мм: 32) | 100 м трубопроводов | 0.04
Раздел 2. Монтаж конвейера, и изготовление и монтаж дополнительных конструкций.
10 | Конвейеры ленточные стационарные с лентой шириной 1400 мм,длина, м: 14,85 м. | шт. | 1
12 | Изготовление цилиндров поддерживающих роликов из трубы Ду-159 мм.(Монорельсы, балки и другие аналогичные конструкции промышленных зданий) | 1 т конструкций | 0.215
13 | Наплавка поверхности кулачков и пазов (Усиление сварных швов) | м | 48
14 | Изготовление развертки обечайки (Листовые конструкции массой до 0,5 т (бачки, течки, воронки, желоба, лотки и пр.)) | 1 т конструкций | 0.191
15 | Изготовление м/к опорной рамы из швеллера. (Монорельсы, балки и другие аналогичные конструкции промышленных зданий) | 1 т конструкций | 0.1406
16 | Усиление сварных швов | м | 45.4
17 | Наплавка изношенных шеек вала привода (Усиление сварных швов) | м | 36
18 | Изготовление развертки обечайки приводного барабана. (Листовые конструкции массой до 0,5 т (бачки, течки, воронки, желоба, лотки и пр.)) | 1 т конструкций | 0.251
19 | Установка и изготовление футеровки на обечайку (Покрытие изоляции плоских (криволиней-ных) поверхностей листовым металлом с заготовкой покрытия). | 100м2 | 0.0364
20 | Пробивка сквозных отверстий в футеровке из транспортерной ленты и в листе обечайки. | 100шт | 1.44
21 | Наплавка шеек оси (Усиление сварных швов) | м | 19.7
22 | Изготовление обечайки цилиндрической части отклоняющегося барабана. (Монорельсы, балки и другие аналогичные конструкции промышленных зданий) | 1 т конструкций | 0.101
23 | Изготовление м/к опорной рамы из швеллера. (Монорельсы, балки и другие аналогичные конструкции промышленных зданий) | 1 т конструкций | 0.1235
24 | Усиление сварных швов с существующими рамами привода. | м | 14.8
25 | Изготовление м/к новых столов конвейеров из листовой рифленой стали. (Листовые конструкции массой свыше 0,5т) | 1 т конструкций | 1.9247
26 | Монтаж м/к стоек опорных, столов.(Монтаж опорных конструкций этажерочного типа) | т | 1.9247
27 | Изготовление м/к сетчатого ограждения конвейера и перил (Решетчатые конструкции (стойки, опоры, фермы и пр.)) | 1 т конструкций | 0.4668
28 | Монтаж м/к ограждений (Монтаж защитных ограждений оборудования) | т | 0.4668
29 | Изготовление м/к кронштейнов (Стремянки, связи, кронштейны, тормозные конструкции и пр.) | 1 т конструкций | 0.03
30 | Изготовление м/к укрытия приводного барабана (Листовые конструкции массой до 0,5 т (бачки, течки, воронки, желоба, лотки и пр.)) | 1 т конструкций | 0.384
31 | Монтаж м/к ограждений приводного барабана. (Монтаж защитных ограждений оборудования) | т | 0.384
32 | Усиление сварных швов щечек задвижек. | м | 128.8
33 | Монтаж задвижки (Арматура фланцевая с ручным приводом или без привода водопроводная на условное давление до 4 МПа. Диаметр условного прохода, мм: 100) | шт. | 4
34 | Монтаж вентилей (Арматура фланцевая с ручным приводом или без привода водопроводная на условное давление до 4 МПа. Диаметр условного прохода, мм: 50) | шт. | 4
35 | Монтаж вентилей. (Арматура фланцевая с ручным приводом или без привода водопроводная на условное давление до 4 МПа. Диаметр условного прохода, мм: 32) | шт. | 11
36 | Изготовление конструкций скребка двойного (из 2-х полос). (Стремянки, связи, кронштейны, тормозные конструкции и пр.) | 1 т конструкций | 0.074
37 | Сверление отверстий диаметром - 18 мм в деталях скребка. | 100шт | 0.14
38 | Трубопроводы в помещениях или на открытых площадках в пределах цехов, монтируемые из готовых узлов, на условное давление не более 2.5 МПа. Диаметр трубопровода наружный, мм: 32 | 100 м трубопроводов | 0.04
Составил: _________________________________________/Механик цеха/
(должность, подпись, расшифровка)
Согласовано: _________________________________________/Начальник цеха/
(должность, подпись, расшифровка)