## Дефектная ведомость
УТВЕРЖДАЮ:
Гл. инженер ГМЗ
____________С.Н. Балыкин
"____" _________________2011 г.
ДЕФЕКТНАЯ ВЕДОМОСТЬ №______
ГМЗ. Зд. 622-1.
Капитальный ремонт конвейера ленточного передвижного поз.102/1 (дл. -63,54 м.) блока №4.
№ пп | Наименование | Ед. изм. | Кол. | Примечание
1 | 2 | 3 | 4 | 5
Раздел 1. Демонтажные работы.
1 | Демонтаж конвейера ленточного передвижного реверсивного с лентой, ширина 1400 мм, длина, м: 63,540 м. | шт. | 1
2 | Демонтаж противовеса, масса комплекта: до 6 т | т | 0.905
3 | Демонтаж секций столов конвейера с рамами и настилами. (Монтаж опорных конструкций этажерочного типа). | т | 13.6149
4 | Демонтаж болтов высокопрочных цапф колесных пар (Постановка болтов высокопрочных) | 100шт. | 0.18
5 | Демонтаж передвижной течки с футеровкой (Монтаж бункеров из тонколистовой стали массой свыше 0,25 т) | т | 4.426
Раздел 2. Монтаж конвейера, и изготовление и монтаж дополнительных конструкций.
6 | Конвейер ленточный передвижной реверсивный с лентой, ширина 1400 мм, длина, м: 63,540 м. | шт. | 1
7 | Изготовление кронштейнов из швеллера №27 и №30 (Стремянки, связи, кронштейны, тормозные конструкции и пр.) | 1 т конструкций | 0.2064
9 | Изготовление деталей опорных столов конвейера. (Листовые конструкции массой свыше 0,5т) | 1 т конструкций | 12.3137
10 | Монтаж опорных стоек на столах конвейера (Монтаж лотков, решеток, затворов из полосовой и тонколистовой стали) | т | 1.3014
11 | Монтаж столов конвейера в сборе (Монтаж опорных конструкций для крепления трубопроводов внутри зданий и сооружений, массой до 2,0 т) | т | 12.3137
12 | Изготовление коушей узлов соединения столов | 1 т | 0.12717
13 | Монтаж коушей на рамах столов с соединением на эл. сварке. | т | 0.12717
14 | Изготовление рамы натяжной станции. (Монорельсы, балки и другие аналогичные конструкции промышленных зданий) | 1 т конструкций | 3.839
15 | Изготовление натяжных устройств из трубы Ду-159 мм. (Монорельсы, балки и другие аналогичные конструкции промышленных зданий) | 1 т конструкций | 0.4624
16 | Изготовление м/к коробки натяжного устройства.(Листовые конструкции массой до 0,5 т (бачки, течки, воронки, желоба, лотки и пр.)) | 1 т конструкций | 0.3768
17 | Изготовление листов фасонок под коробки, затяжек из угловой стали. | 1 т конструкций | 0.8332
18 | Монтаж поперечных затяжек по низу опорных стоек (Монтаж опорных конструкций для крепления трубопроводов внутри зданий и сооружений, массой до 2,0 т) | т | 0.3429
19 | Изготовление м/к деталей опор конвейера из швеллера №24 (Монорельсы, балки и другие аналогичные конструкции промышленных зданий) | 1 т конструкций | 0.99
20 | Изготовление конструкций скребка (для холостой ветви трансп. ленты). (Стремянки, связи, кронштейны, тормозные конструкции и пр.) | 1 т конструкций | 0.072
21 | Изготовление м/к опирания центрирующей роликоопоры из швеллера №30 (Листовые конструкции массой свыше 0,5т) | 1 т конструкций | 0.648
22 | Наплавка изношенных колес ребордов, шеек износа в местах подшипниковых узлов. | м | 49.8
23 | Изготовление развертки обечайки цилиндрической части приводного барабана. (Листовые конструкции массой до 0,5 т (бачки, течки, воронки, желоба, лотки и пр.)) | 1 т конструкций | 0.355
24 | Наплавка рабочих поверхностей кулачков. | м | 48
25 | Установка и изготовление футеровки из транспортерной ленты на обечайке приводного барабана (Покрытие изоляции плоских (криволиней-ных) поверхностей листовым металлом с заготовкой покрытия). | 100м2 | 0.0756
26 | Пробивка сквозных отверстий в футеровке из транспортерной ленты. | 100шт | 1.2
27 | Наплавка шейки износа рабочей поверхности оси отклоняющегося барабана. | м | 19.7
28 | Изготовление рамы привода конвейера. (Монорельсы, балки и другие аналогичные конструкции промышленных зданий) | 1 т конструкций | 1.8153
29 | Наплавка электродами Т-590 шейки износа посадочных мест. (Усиление сварных швов) | м | 19.8
30 | Изготовление развертки обечайки цилиндрической части хвостового барабана. (Листовые конструкции массой до 0,5 т (бачки, течки, воронки, желоба, лотки и пр.)) | 1 т конструкций | 0.3155
31 | Установка и изготовление футеровки из транспортерной ленты на обечайке хвостового барабана (Покрытие изоляции плоских (криволиней-ных) поверхностей листовым металлом с заготовкой покрытия). | 100м2 | 0.08032
32 | Пробивка сквозных отверстий в футеровке из транспортерной ленты. | 100шт | 0.72
33 | Наплавка электродами Т-590 шейки износа рабочих поверхностей. (Усиление сварных швов) | м | 107.2
34 | Установка и изготовление лепестков полумуфт (Покрытие изоляции плоских (криволиней-ных) поверхностей листовым металлом с заготовкой покрытия). | 100м2 | 0.01
35 | Изготовление деталей противопорезного устройства (Листовые конструкции массой свыше 0,5т) | 1 т конструкций | 0.8832
36 | Монтаж м/к противопорезного устройства ленты из листовой стали (Защита листовой сталью на сварке бункеров металлических) | т | 0.8832
37 | Изготовление закладных деталей для крепления рельса, прижимных пластин (Листовые конструкции массой свыше 0,5т) | 1 т конструкций | 1.091
38 | Изготовление деталей опорных столов конвейера. (Листовые конструкции массой свыше 0,5т) | 1 т конструкций | 0.212
39 | Изготовление м/к корпуса течки (Листовые конструкции массой свыше 0,5т) | 1 т конструкций | 1.414
40 | Монтаж опорных столиков течки перегрузочной балки (Монтаж опорных конструкций для крепления трубопроводов внутри зданий и сооружений, массой до 0,5 т) | т | 0.212
41 | Монтаж м/к перегрузочной течки (Монтаж бункеров из тонколистовой стали массой свыше 0,25 т) | т | 1.414
42 | Монтаж футеровки на болтах (Защита листовой сталью сменной на болтах бункеров металлических) | т | 3.012
Раздел 3. Рельсовые пути (ремонт).
43 | Разборка железобетонных бортиков (высотой 450 мм, шириной 350 мм, длиной 84 м - 2 шт.) конструкций объемом более 1 м3 при помощи отбойных молотков из бетона марки 100) | м3 | 17.2
44 | Устройство монолитных железобетонных бортиков из бетона кл. В15 | 100м3 | 0.2646
45 | Горячекатаная арматурная сталь гладкая класса А-I диаметром 8 мм | т | 0.405
46 | Горячекатаная арматурная сталь периодического профиля класса А-III диаметром 10 мм | т | 0.597
47 | Надбавки к ценам заготовок за сборку и сварку каркасов и сеток пространственных диаметром 8 мм | т | 0.405
48 | Надбавки к ценам заготовок за сборку и сварку каркасов и сеток пространственных диаметром 10 мм | т | 0.597
49 | Установка закладных деталей весом до 4 кг | т | 1.318
50 | Мусор строительный с погрузкой вручную погрузка | тонна | 43
51 | Перевозка грузов автомобилями-самосвалами грузоподъемностью 10 т работающих вне карьера: расстояние перевозки 5 км; нормативное время пробега 0,613 час; класс груза 1 | 1 т | 43
Составил: _________________________________________/Механик цеха/
(должность, подпись, расшифровка)
Согласовано: _________________________________________/Начальник цеха/
(должность, подпись, расшифровка)