## Локальная смета
УТВЕРЖДАЮ:
Директор Департамента активов и
производственных фондов ОАО "ППГХО"
_________________Ильдеров Д.И.
" _____ " ________________ 2011 г.
ГМЗ. Зд. 622-1.
(наименование стройки)
ЛОКАЛЬНЫЙ СМЕТНЫЙ РАСЧЕТ № 101-2011
(локальная смета)
|  | на | КР внутренней футеровки параболического бункера в осях 11-13 ряд "Д-Е" блока №4.
(наименование работ и затрат, наименование объекта)
Основание: дефектная ведомость № _______
|  |  | Сметная стоимость _______________________________________________________________________________________________ | [5 empty] | ___________________________474,059 |  | тыс. руб.
|  |  | строительных работ _______________________________________________________________________________________________ | [5 empty] | _______________________________________________________________________________________________201,142 |  | тыс. руб.
|  |  | монтажных работ _______________________________________________________________________________________________ | [5 empty] | _______________________________________________________________________________________________200,603 |  | тыс. руб.
|  |  | Средства на оплату труда _______________________________________________________________________________________________ | [5 empty] | ___________________________155,669 |  | тыс. руб.
|  |  | Сметная трудоемкость _______________________________________________________________________________________________ | [5 empty] | _______________________________________________________________________________________________1079,74 |  | чел.час
Составлен(а) в текущих (прогнозных) ценах по состоянию на 3 кв. 2011 г.
№ пп | Обоснование | Наименование | Ед. изм. | Кол. | Стоимость единицы, руб. |  |  |  | Общая стоимость, руб. |  |  |  | Т/з осн. раб.на ед. | Т/з осн. раб. Всего | Т/з мех. на ед. | Т/з мех. Всего
[5 empty] | Всего | В том числе |  |  | Всего | В том числе
[6 empty] | Осн.З/п | Эк.Маш | З/пМех |  | Осн.З/п | Эк.Маш | З/пМех
1 | 2 | 3 | 4 | 5 | 6 | 7 | 8 | 9 | 10 | 11 | 12 | 13 | 14 | 15 | 16 | 17
Раздел 1. Новый раздел.
1 | ФЕРм38-01-003-01 | Изготовление временных металлоконструкций. (Решетчатые конструкции (стойки, опоры, фермы и пр.)) КОЭФ. К ПОЗИЦИИ: Перевод от ФЕР к ТЕР. ОЗП=0,898; ЭМ=1,114 к расх.; ЗПМ=0,898; ТЗ=0,898; ТЗМ=0,898 ИНДЕКС К ПОЗИЦИИ(справочно): 3-2011 Индекс 3 кв. 2011 г. для 2-ой зоны Забайкальского края ОЗП=15,39; ЭМ=3,9; ЗПМ=15,39; МАТ=0 НР (4034 руб.): 66%*0,85 от ФОТ СП (3746 руб.): 65%*0,8 от ФОТ | 1 т конструкций | 0.54 | 8316.66 | 786.13 | 1228 | 80.33 | 4491 | 425 | 663 | 43 | 81.72 | 44.13 | 6.59 | 3.56
2 | ТЕР09-03-039-05 | Монтаж опорных конструкций этажерочного типа (подмостей и лесов) по ряду "Д". ИНДЕКС К ПОЗИЦИИ(справочно): 3-2011 Индекс 3 кв. 2011 г. для 2-ой зоны Забайкальского края ОЗП=15,39; ЭМ=3,9; ЗПМ=15,39; МАТ=0 НР (2275 руб.): 90%*0.85 от ФОТ СП (1713 руб.): 85%*(0.85*0.8) от ФОТ | т | 0.54 | 758.32 | 163.76 | 279.99 | 16.42 | 409 | 88 | 151 | 9 | 19.38 | 10.47 | 1.47 | 0.79
3 | ТЕР10-01-083-05 | Устройство настила рабочего по ряду "Д". (Устройство по фермам настила рабочего толщиной 40 мм сплошного) ИНДЕКС К ПОЗИЦИИ(справочно): 3-2011 Индекс 3 кв. 2011 г. для 2-ой зоны Забайкальского края ОЗП=15,39; ЭМ=3,9; ЗПМ=15,39; МАТ=0 НР (1770 руб.): 118%*0.85 от ФОТ СП (761 руб.): 63%*(0.85*0.8) от ФОТ | 100м2 | 0.23 | 5085.45 | 244.21 | 157.33 | 11.29 | 1170 | 56 | 36 | 3 | 31.07 | 7.15 | 1.5 | 0.35
4 | ТЕР09-02-002-01 | Демонтаж слабозакрепленной футеровки бункера по ряду "Д" марки "ВУ-65" - 12 шт. (Защита листовой сталью сменной на болтах бункеров металлических) КОЭФ. К ПОЗИЦИИ: 3.2..5 Приложение 2. Разборка (демонтаж) металлических конструкций ОЗП=0,7; ЭМ=0,7 к расх.; ЗПМ=0,7; ТЗ=0,7; ТЗМ=0,7 ИНДЕКС К ПОЗИЦИИ(справочно): 3-2011 Индекс 3 кв. 2011 г. для 2-ой зоны Забайкальского края ОЗП=15,39; ЭМ=3,9; ЗПМ=15,39; МАТ=0 НР (7229 руб.): 90%*0.85 от ФОТ СП (5445 руб.): 85%*(0.85*0.8) от ФОТ | т | 1.248 | 787.34 | 278.4 | 132.14 | 9.86 | 983 | 347 | 165 | 12 | 33.34 | 41.61 | 0.96 | 1.2
5 | ФЕРм38-01-006-01 | Изготовление футеровки-12 шт. (Листовые конструкции массой до 0,5 т (бачки, течки, воронки, желоба, лотки и пр.)) КОЭФ. К ПОЗИЦИИ: ОЗП=0,898; ЭМ=1,114 к расх.; ЗПМ=0,898; ТЗ=0,898; ТЗМ=0,898 ИНДЕКС К ПОЗИЦИИ(справочно): 3-2011 Индекс 3 кв. 2011 г. для 2-ой зоны Забайкальского края ОЗП=15,39; ЭМ=3,9; ЗПМ=15,39; МАТ=0 НР (15961 руб.): 66%*0,85 от ФОТ СП (14821 руб.): 65%*0,8 от ФОТ | 1 т конструкций | 1.248 | 13550.97 | 1359.03 | 4334.25 | 125.3 | 16912 | 1696 | 5409 | 156 | 144.58 | 180.44 | 10.42 | 13
6 | ТЕР09-02-002-01 | Монтаж футеровки "ВУ-65" - 12 шт. (Защита листовой сталью сменной на болтах бункеров металлических) ИНДЕКС К ПОЗИЦИИ(справочно): 3-2011 Индекс 3 кв. 2011 г. для 2-ой зоны Забайкальского края ОЗП=15,39; ЭМ=3,9; ЗПМ=15,39; МАТ=0 НР (11945 руб.): 90%*0.85 от ФОТ СП (8998 руб.): 85%*(0.85*0.8) от ФОТ | т | 1.248 | 963.28 | 397.71 | 188.77 | 14.09 | 1202 | 496 | 236 | 18 | 47.63 | 59.44 | 1.37 | 1.71
7 | ТЕР10-01-083-05 | Разборка настила рабочего по ряду "Д". (Устройство по фермам настила рабочего толщиной 40 мм сплошного) КОЭФ. К ПОЗИЦИИ: Демонтаж (разборка) сборных деревянных конструкций ОЗП=0,8; ЭМ=0,8 к расх.; ЗПМ=0,8; МАТ=0 к расх.; ТЗ=0,8; ТЗМ=0,8 ИНДЕКС К ПОЗИЦИИ(справочно): 3-2011 Индекс 3 кв. 2011 г. для 2-ой зоны Забайкальского края ОЗП=15,39; ЭМ=3,9; ЗПМ=15,39; МАТ=0 НР (1231 руб.): 118%*0.85 от ФОТ СП (529 руб.): 63%*(0.85*0.8) от ФОТ | 100м2 | 0.23 | 321.24 | 195.38 | 125.86 | 9.03 | 74 | 45 | 29 | 2 | 24.86 | 5.72 | 1.2 | 0.28
8 | ТЕР09-03-039-05 | Демонтаж опорных конструкций этажерочного типа (подмостей и лесов) по ряду "Д". КОЭФ. К ПОЗИЦИИ: 3.2..5 Приложение 2. Разборка (демонтаж) металлических конструкций ОЗП=0,7; ЭМ=0,7 к расх.; ЗПМ=0,7; ТЗ=0,7; ТЗМ=0,7 ИНДЕКС К ПОЗИЦИИ(справочно): 3-2011 Индекс 3 кв. 2011 г. для 2-ой зоны Забайкальского края ОЗП=15,39; ЭМ=3,9; ЗПМ=15,39; МАТ=0 НР (1363 руб.): 90%*0.85 от ФОТ СП (1027 руб.): 85%*(0.85*0.8) от ФОТ | т | 0.54 | 625.19 | 114.63 | 195.99 | 11.49 | 338 | 62 | 106 | 6 | 13.57 | 7.33 | 1.03 | 0.56
9 | ТЕР09-03-039-05 | Монтаж опорных конструкций этажерочного типа (подмостей и лесов) по ряду "Е". ИНДЕКС К ПОЗИЦИИ(справочно): 3-2011 Индекс 3 кв. 2011 г. для 2-ой зоны Забайкальского края ОЗП=15,39; ЭМ=3,9; ЗПМ=15,39; МАТ=0 НР (2275 руб.): 90%*0.85 от ФОТ СП (1713 руб.): 85%*(0.85*0.8) от ФОТ | т | 0.54 | 758.32 | 163.76 | 279.99 | 16.42 | 409 | 88 | 151 | 9 | 19.38 | 10.47 | 1.47 | 0.79
10 | ТЕР10-01-083-05 | Устройство настила рабочего по ряду "Е". (Устройство по фермам настила рабочего толщиной 40 мм сплошного) ИНДЕКС К ПОЗИЦИИ(справочно): 3-2011 Индекс 3 кв. 2011 г. для 2-ой зоны Забайкальского края ОЗП=15,39; ЭМ=3,9; ЗПМ=15,39; МАТ=0 НР (2494 руб.): 118%*0.85 от ФОТ СП (1072 руб.): 63%*(0.85*0.8) от ФОТ | 100м2 | 0.32 | 5085.45 | 244.21 | 157.33 | 11.29 | 1627 | 78 | 50 | 4 | 31.07 | 9.94 | 1.5 | 0.48
11 | ТЕР09-02-002-01 | Демонтаж слабозакрепленной футеровки бункера по ряду "Е" марки "ВУ-32" - 9 шт. (Защита листовой сталью сменной на болтах бункеров металлических) КОЭФ. К ПОЗИЦИИ: 3.2..5 Приложение 2. Разборка (демонтаж) металлических конструкций ОЗП=0,7; ЭМ=0,7 к расх.; ЗПМ=0,7; ТЗ=0,7; ТЗМ=0,7 ИНДЕКС К ПОЗИЦИИ(справочно): 3-2011 Индекс 3 кв. 2011 г. для 2-ой зоны Забайкальского края ОЗП=15,39; ЭМ=3,9; ЗПМ=15,39; МАТ=0 НР (9835 руб.): 90%*0.85 от ФОТ СП (7408 руб.): 85%*(0.85*0.8) от ФОТ | т | 1.692 | 787.34 | 278.4 | 132.14 | 9.86 | 1332 | 471 | 224 | 17 | 33.34 | 56.41 | 0.96 | 1.62
12 | ФЕРм38-01-006-01 | Изготовление футеровки-9 шт. (Листовые конструкции массой до 0,5 т (бачки, течки, воронки, желоба, лотки и пр.)) КОЭФ. К ПОЗИЦИИ: ОЗП=0,898; ЭМ=1,114 к расх.; ЗПМ=0,898; ТЗ=0,898; ТЗМ=0,898 ИНДЕКС К ПОЗИЦИИ(справочно): 3-2011 Индекс 3 кв. 2011 г. для 2-ой зоны Забайкальского края ОЗП=15,39; ЭМ=3,9; ЗПМ=15,39; МАТ=0 НР (21641 руб.): 66%*0,85 от ФОТ СП (20095 руб.): 65%*0,8 от ФОТ | 1 т конструкций | 1.692 | 13550.97 | 1359.03 | 4334.25 | 125.3 | 22928 | 2299 | 7334 | 212 | 144.58 | 244.63 | 10.42 | 17.63
13 | ТЕР09-02-002-01 | Монтаж слабозакрепленной футеровки бункера по ряду "Е" марки "ВУ-32" - 9 шт. (Защита листовой сталью сменной на болтах бункеров металлических) ИНДЕКС К ПОЗИЦИИ(справочно): 3-2011 Индекс 3 кв. 2011 г. для 2-ой зоны Забайкальского края ОЗП=15,39; ЭМ=3,9; ЗПМ=15,39; МАТ=0 НР (16199 руб.): 90%*0.85 от ФОТ СП (12202 руб.): 85%*(0.85*0.8) от ФОТ | т | 1.692 | 963.28 | 397.71 | 188.77 | 14.09 | 1630 | 673 | 319 | 24 | 47.63 | 80.59 | 1.37 | 2.32
14 | ТЕР10-01-083-05 | Разборка настила рабочего по ряду "Е". (Устройство по фермам настила рабочего толщиной 40 мм сплошного) КОЭФ. К ПОЗИЦИИ: Демонтаж (разборка) сборных деревянных конструкций ОЗП=0,8; ЭМ=0,8 к расх.; ЗПМ=0,8; МАТ=0 к расх.; ТЗ=0,8; ТЗМ=0,8 ИНДЕКС К ПОЗИЦИИ(справочно): 3-2011 Индекс 3 кв. 2011 г. для 2-ой зоны Забайкальского края ОЗП=15,39; ЭМ=3,9; ЗПМ=15,39; МАТ=0 НР (1724 руб.): 118%*0.85 от ФОТ СП (741 руб.): 63%*(0.85*0.8) от ФОТ | 100м2 | 0.32 | 321.24 | 195.38 | 125.86 | 9.03 | 103 | 63 | 40 | 3 | 24.86 | 7.96 | 1.2 | 0.38
15 | ТЕР09-03-039-05 | Демонтаж опорных конструкций этажерочного типа (подмостей и лесов) по ряду "Е". КОЭФ. К ПОЗИЦИИ: 3.2..5 Приложение 2. Разборка (демонтаж) металлических конструкций ОЗП=0,7; ЭМ=0,7 к расх.; ЗПМ=0,7; ТЗ=0,7; ТЗМ=0,7 ИНДЕКС К ПОЗИЦИИ(справочно): 3-2011 Индекс 3 кв. 2011 г. для 2-ой зоны Забайкальского края ОЗП=15,39; ЭМ=3,9; ЗПМ=15,39; МАТ=0 НР (1363 руб.): 90%*0.85 от ФОТ СП (1027 руб.): 85%*(0.85*0.8) от ФОТ | т | 0.54 | 625.19 | 114.63 | 195.99 | 11.49 | 338 | 62 | 106 | 6 | 13.57 | 7.33 | 1.03 | 0.56
16 | ТЕР26-01-053-01 | Установка и изготовление уплотнений из транспортерной ленты (Покрытие изоляции плоских (криволиней-ных) поверхностей листовым металлом с заготовкой покрытия). ИНДЕКС К ПОЗИЦИИ(справочно): 3-2011 Индекс 3 кв. 2011 г. для 2-ой зоны Забайкальского края ОЗП=15,39; ЭМ=3,9; ЗПМ=15,39; МАТ=0 НР (4644 руб.): 100%*0.85 от ФОТ СП (2622 руб.): 70%*(0.85*0.8) от ФОТ | 100м2 | 0.16 | 1823.71 | 1138.73 | 625.56 |  | 292 | 182 | 100 |  | 139.55 | 22.33 | 1.06 | 0.17
17 | ТЕРр69-02-01 прим. | Пробивка сквозных отверстий в футеровке из транспортерной ленты. ИНДЕКС К ПОЗИЦИИ(справочно): 3-2011 Индекс 3 кв. 2011 г. для 2-ой зоны Забайкальского края ОЗП=15,39; ЭМ=3,9; ЗПМ=15,39; МАТ=0 НР (305 руб.): 78%*0,85 от ФОТ СП (185 руб.): 50%*0,8 от ФОТ | 100шт | 0.48 | 52.5 | 42.13 | 10.37 |  | 25 | 20 | 5 |  | 5.49 | 2.64
Итого прямые затраты по разделу в ценах 2001г. | [8 empty] | 54263 | 7151 | 15124 | 524 |  | 798.59 |  | 45.4
Итого прямые затраты по разделу с учетом коэффициентов к итогам | [8 empty] | 58240 | 9482 | 16770 | 633 |  | 1079.74 |  | 56.06
Итого прямые затраты по разделу с учетом индексов, в текущих ценах | [8 empty] | 211331 | 145928 | 65403 | 9741 |  | 1079.74 |  | 56.06
Накладные расходы | [8 empty] | 106302
Сметная прибыль | [8 empty] | 84112
Итого по разделу 1 Новый раздел. | [8 empty] | 401745 |  |  |  |  | 1079.74 |  | 56.06
ИТОГИ ПО СМЕТЕ:
Итого прямые затраты по смете в ценах 2001г. | [8 empty] | 54263 | 7151 | 15124 | 524 |  | 798.59 |  | 45.4
Итого прямые затраты по смете с учетом коэффициентов к итогам | [8 empty] | 58240 | 9482 | 16770 | 633 |  | 1079.74 |  | 56.06
В том числе, справочно:
3.3 То же, с вредными условиями труда, где рабочие-строители переведены на сокращенный рабочий день при 36-часовой рабочей неделе ОЗП=1,7; ЭМ=1,7; ЗПМ=1,7; ТЗ=1,7; ТЗМ=1,7 (Поз. 2, 6, 9, 13, 4, 8, 11, 15, 3, 10, 7, 14, 16) | [8 empty] | 3097 | 1898 | 1199 | 79 |  | 228.725 |  | 7.847
2.3 То же, с вредными условиями труда, где рабочие-строители переведены на сокращенный рабочий день при 36-часовой рабочей неделе ОЗП=1,5; ЭМ=1,5; ЗПМ=1,5; ТЗ=1,5; ТЗМ=1,5 (Поз. 17) | [8 empty] | 13 | 10 | 2 |  |  | 1.32
При ремонте и реконструкции зданий и сооружений работы, аналогичные технологическим процессам в новом строительстве ОЗП=1,15; ЭМ=1,25; ЗПМ=1,25; ТЗ=1,15; ТЗМ=1,25 (Поз. 2, 6, 9, 13, 3, 10, 16) | [8 empty] | 867 | 424 | 443 | 28 |  | 51.099 |  | 2.81
Итого прямые затраты по смете с учетом индексов, в текущих ценах | [8 empty] | 211331 | 145928 | 65403 | 9741 |  | 1079.74 |  | 56.06
Накладные расходы | [8 empty] | 106302
Сметная прибыль | [8 empty] | 84112
Итоги по смете:
Итого Строительные работы | [8 empty] | 201142 |  |  |  |  | 610.54 |  | 21.87
Итого Монтажные работы | [8 empty] | 200603 |  |  |  |  | 469.2 |  | 34.19
Итого | [8 empty] | 401745 |  |  |  |  | 1079.74 |  | 56.06
В том числе:
Машины и механизмы | [8 empty] | 65403
ФОТ | [8 empty] | 155669
Накладные расходы | [8 empty] | 106302
Сметная прибыль | [8 empty] | 84112
НДС 18% | [8 empty] | 72314.1
ВСЕГО по смете | [8 empty] | 474059.1 |  |  |  |  | 1079.74 |  | 56.06
Составил: ___________________________Соколова О.В. /Инженер по проектно-сметной работе ДАПФ ОАО "ППГХО"/
(должность, подпись, расшифровка)
Проверил: ___________________________Лысин С.В. /Нач.управления по ремонтам оборудования ДАПФ ОАО "ППГХО"/
(должность, подпись, расшифровка)