## Локальная смета
УТВЕРЖДАЮ:
Директор Департамента активов и
производственных фондов ОАО "ППГХО"
_________________Ильдеров Д.И.
" _____ " ________________ 2011 г.
ГМЗ. Зд. 622-1.
(наименование стройки)
ЛОКАЛЬНЫЙ СМЕТНЫЙ РАСЧЕТ № 103-2011
(локальная смета)
|  | на | КР лотков с КСП 110-7, КСП 110-8, пескосборника, пульподелителя блока №4.
(наименование работ и затрат, наименование объекта)
Основание: дефектная ведомость № 313/11
|  |  | Сметная стоимость _______________________________________________________________________________________________ | [5 empty] | ___________________________365,510 |  | тыс. руб.
|  |  | строительных работ _______________________________________________________________________________________________ | [5 empty] | _______________________________________________________________________________________________210,918 |  | тыс. руб.
|  |  | монтажных работ _______________________________________________________________________________________________ | [5 empty] | _______________________________________________________________________________________________98,836 |  | тыс. руб.
|  |  | Средства на оплату труда _______________________________________________________________________________________________ | [5 empty] | ___________________________124,814 |  | тыс. руб.
|  |  | Сметная трудоемкость _______________________________________________________________________________________________ | [5 empty] | _______________________________________________________________________________________________923,48 |  | чел.час
Составлен(а) в текущих (прогнозных) ценах по состоянию на 3 кв. 2011 г.
№ пп | Обоснование | Наименование | Ед. изм. | Кол. | Стоимость единицы, руб. |  |  |  | Общая стоимость, руб. |  |  |  | Т/з осн. раб.на ед. | Т/з осн. раб. Всего | Т/з мех. на ед. | Т/з мех. Всего
[5 empty] | Всего | В том числе |  |  | Всего | В том числе
[6 empty] | Осн.З/п | Эк.Маш | З/пМех |  | Осн.З/п | Эк.Маш | З/пМех
1 | 2 | 3 | 4 | 5 | 6 | 7 | 8 | 9 | 10 | 11 | 12 | 13 | 14 | 15 | 16 | 17
Раздел 1. Лоток с пульподелителя в КСП 110/7.
1 | ТЕР09-06-001-02 | Демонтаж лотков. (Монтаж лотков, решеток, затворов из полосовой и тонколистовой стали) КОЭФ. К ПОЗИЦИИ: 3.2..5 Приложение 2. Разборка (демонтаж) металлических конструкций ОЗП=0,7; ЭМ=0,7 к расх.; ЗПМ=0,7; ТЗ=0,7; ТЗМ=0,7 ИНДЕКС К ПОЗИЦИИ(справочно): 3-2011 Индекс 3 кв. 2011 г. для 2-ой зоны Забайкальского края ОЗП=15,39; ЭМ=3,9; ЗПМ=15,39; МАТ=0 НР (4029 руб.): 90%*0.85 от ФОТ СП (3035 руб.): 85%*(0.85*0.8) от ФОТ | т | 0.731 | 448.34 | 272.69 | 96.29 | 1.06 | 328 | 199 | 70 | 1 | 35.55 | 25.99 | 0.22 | 0.16
2 | ФЕРм38-01-001-01 | Изготовление лотков из листовой стали со сверлением отверстий под болты. КОЭФ. К ПОЗИЦИИ: ОЗП=0,898; ЭМ=1,114 к расх.; ЗПМ=0,898; ТЗ=0,898; ТЗМ=0,898 ИНДЕКС К ПОЗИЦИИ(справочно): 3-2011 Индекс 3 кв. 2011 г. для 2-ой зоны Забайкальского края ОЗП=15,39; ЭМ=3,9; ЗПМ=15,39; МАТ=0 НР (5688 руб.): 66%*0,85 от ФОТ СП (5282 руб.): 65%*0,8 от ФОТ | 1 т конструкций | 0.731 | 9234.76 | 793.04 | 1878.81 | 109.11 | 6751 | 580 | 1373 | 80 | 82.44 | 60.26 | 8.53 | 6.24
3 | ТЕР09-06-001-02 | Монтаж лотков, решеток, затворов из полосовой и тонколистовой стали ИНДЕКС К ПОЗИЦИИ(справочно): 3-2011 Индекс 3 кв. 2011 г. для 2-ой зоны Забайкальского края ОЗП=15,39; ЭМ=3,9; ЗПМ=15,39; МАТ=0 НР (6648 руб.): 90%*0.85 от ФОТ СП (5008 руб.): 85%*(0.85*0.8) от ФОТ | т | 0.731 | 606.47 | 389.56 | 137.55 | 1.52 | 443 | 285 | 101 | 1 | 50.79 | 37.13 | 0.31 | 0.23
4 | ТЕР09-02-002-01 | Демонтаж футеровки резиновой 400*800*60, 10 шт.-15 кг. (Защита листовой сталью сменной на болтах бункеров металлических) КОЭФ. К ПОЗИЦИИ: 3.2..5 Приложение 2. Разборка (демонтаж) металлических конструкций ОЗП=0,7; ЭМ=0,7 к расх.; ЗПМ=0,7; ТЗ=0,7; ТЗМ=0,7 ИНДЕКС К ПОЗИЦИИ(справочно): 3-2011 Индекс 3 кв. 2011 г. для 2-ой зоны Забайкальского края ОЗП=15,39; ЭМ=3,9; ЗПМ=15,39; МАТ=0 НР (865 руб.): 90%*0.85 от ФОТ СП (652 руб.): 85%*(0.85*0.8) от ФОТ | т | 0.15 | 787.34 | 278.4 | 132.14 | 9.86 | 118 | 42 | 20 | 1 | 33.34 | 5 | 0.96 | 0.14
5 | ТЕР09-02-002-01 | Монтаж футеровки резиновой 400*800*60, 10 шт.-15 кг.(Защита листовой сталью сменной на болтах бункеров металлических) ИНДЕКС К ПОЗИЦИИ(справочно): 3-2011 Индекс 3 кв. 2011 г. для 2-ой зоны Забайкальского края ОЗП=15,39; ЭМ=3,9; ЗПМ=15,39; МАТ=0 НР (1435 руб.): 90%*0.85 от ФОТ СП (1081 руб.): 85%*(0.85*0.8) от ФОТ | т | 0.15 | 963.28 | 397.71 | 188.77 | 14.09 | 144 | 60 | 28 | 2 | 47.63 | 7.14 | 1.37 | 0.21
Итого прямые затраты по разделу в ценах 2001г. | [8 empty] | 7784 | 1166 | 1592 | 85 |  | 135.52 |  | 6.98
Итого прямые затраты по разделу с учетом коэффициентов к итогам | [8 empty] | 8491 | 1665 | 1800 | 89 |  | 199.49 |  | 7.69
Итого прямые затраты по разделу с учетом индексов, в текущих ценах | [8 empty] | 32644 | 25624 | 7020 | 1370 |  | 199.49 |  | 7.69
Накладные расходы | [8 empty] | 18652
Сметная прибыль | [8 empty] | 15047
Итого по разделу 1 Лоток с пульподелителя в КСП 110/7. | [8 empty] | 66343 |  |  |  |  | 199.49 |  | 7.69
Раздел 2. Лоток с КСП 30 поз. 110/7 в ММС 109/4. лотки с КСП 30 поз. 110/7, в МШР поз.113/4.
6 | ТЕР09-06-001-02 | Демонтаж лотков. (Монтаж лотков, решеток, затворов из полосовой и тонколистовой стали) КОЭФ. К ПОЗИЦИИ: 3.2..5 Приложение 2. Разборка (демонтаж) металлических конструкций ОЗП=0,7; ЭМ=0,7 к расх.; ЗПМ=0,7; ТЗ=0,7; ТЗМ=0,7 ИНДЕКС К ПОЗИЦИИ(справочно): 3-2011 Индекс 3 кв. 2011 г. для 2-ой зоны Забайкальского края ОЗП=15,39; ЭМ=3,9; ЗПМ=15,39; МАТ=0 НР (1873 руб.): 90%*0.85 от ФОТ СП (1411 руб.): 85%*(0.85*0.8) от ФОТ | т | 0.3406 | 448.34 | 272.69 | 96.29 | 1.06 | 153 | 93 | 33 |  | 35.55 | 12.11 | 0.22 | 0.07
7 | ФЕРм38-01-006-01 | Изготовление лотков. (Листовые конструкции массой до 0,5 т (бачки, течки, воронки, желоба, лотки и пр.)) КОЭФ. К ПОЗИЦИИ: ОЗП=0,898; ЭМ=1,114 к расх.; ЗПМ=0,898; ТЗ=0,898; ТЗМ=0,898 ИНДЕКС К ПОЗИЦИИ(справочно): 3-2011 Индекс 3 кв. 2011 г. для 2-ой зоны Забайкальского края ОЗП=15,39; ЭМ=3,9; ЗПМ=15,39; МАТ=0 НР (4361 руб.): 66%*0,85 от ФОТ СП (4050 руб.): 65%*0,8 от ФОТ | 1 т конструкций | 0.3406 | 13550.97 | 1359.03 | 4334.25 | 125.3 | 4615 | 463 | 1476 | 43 | 144.58 | 49.24 | 10.42 | 3.55
8 | ТЕР09-06-001-02 | Монтаж лотков, решеток, затворов из полосовой и тонколистовой стали ИНДЕКС К ПОЗИЦИИ(справочно): 3-2011 Индекс 3 кв. 2011 г. для 2-ой зоны Забайкальского края ОЗП=15,39; ЭМ=3,9; ЗПМ=15,39; МАТ=0 НР (3116 руб.): 90%*0.85 от ФОТ СП (2347 руб.): 85%*(0.85*0.8) от ФОТ | т | 0.3406 | 606.47 | 389.56 | 137.55 | 1.52 | 207 | 133 | 47 | 1 | 50.79 | 17.3 | 0.31 | 0.11
9 | ТЕР09-02-002-01 | Демонтаж футеровки резиновой 400*800*60, 8 шт.-15 кг. (Защита листовой сталью сменной на болтах бункеров металлических) КОЭФ. К ПОЗИЦИИ: 3.2..5 Приложение 2. Разборка (демонтаж) металлических конструкций ОЗП=0,7; ЭМ=0,7 к расх.; ЗПМ=0,7; ТЗ=0,7; ТЗМ=0,7 ИНДЕКС К ПОЗИЦИИ(справочно): 3-2011 Индекс 3 кв. 2011 г. для 2-ой зоны Забайкальского края ОЗП=15,39; ЭМ=3,9; ЗПМ=15,39; МАТ=0 НР (688 руб.): 90%*0.85 от ФОТ СП (518 руб.): 85%*(0.85*0.8) от ФОТ | т | 0.12 | 787.34 | 278.4 | 132.14 | 9.86 | 94 | 33 | 16 | 1 | 33.34 | 4 | 0.96 | 0.12
10 | ТЕР09-02-002-01 | Монтаж футеровки резиновой 400*800*60, 8 шт.-15 кг.(Защита листовой сталью сменной на болтах бункеров металлических) ИНДЕКС К ПОЗИЦИИ(справочно): 3-2011 Индекс 3 кв. 2011 г. для 2-ой зоны Забайкальского края ОЗП=15,39; ЭМ=3,9; ЗПМ=15,39; МАТ=0 НР (1162 руб.): 90%*0.85 от ФОТ СП (875 руб.): 85%*(0.85*0.8) от ФОТ | т | 0.12 | 963.28 | 397.71 | 188.77 | 14.09 | 116 | 48 | 23 | 2 | 47.63 | 5.72 | 1.37 | 0.16
Итого прямые затраты по разделу в ценах 2001г. | [8 empty] | 5185 | 770 | 1595 | 47 |  | 88.37 |  | 4.01
Итого прямые затраты по разделу с учетом коэффициентов к итогам | [8 empty] | 5559 | 1031 | 1708 | 51 |  | 121.63 |  | 4.45
Итого прямые затраты по разделу с учетом индексов, в текущих ценах | [8 empty] | 22529 | 15868 | 6661 | 785 |  | 121.63 |  | 4.45
Накладные расходы | [8 empty] | 11187
Сметная прибыль | [8 empty] | 9192
Итого по разделу 2 Лоток с КСП 30 поз. 110/7 в ММС 109/4. лотки с КСП 30 поз. 110/7, в МШР поз.113/4. | [8 empty] | 42908 |  |  |  |  | 121.63 |  | 4.45
Раздел 3. Лотки с КСП 30 поз.110/7, 8 в 122 зумпф.
11 | ТЕР09-06-001-02 | Демонтаж лотков. (Монтаж лотков, решеток, затворов из полосовой и тонколистовой стали) КОЭФ. К ПОЗИЦИИ: 3.2..5 Приложение 2. Разборка (демонтаж) металлических конструкций ОЗП=0,7; ЭМ=0,7 к расх.; ЗПМ=0,7; ТЗ=0,7; ТЗМ=0,7 ИНДЕКС К ПОЗИЦИИ(справочно): 3-2011 Индекс 3 кв. 2011 г. для 2-ой зоны Забайкальского края ОЗП=15,39; ЭМ=3,9; ЗПМ=15,39; МАТ=0 НР (1576 руб.): 90%*0.85 от ФОТ СП (1187 руб.): 85%*(0.85*0.8) от ФОТ | т | 0.287 | 448.34 | 272.69 | 96.29 | 1.06 | 129 | 78 | 28 |  | 35.55 | 10.2 | 0.22 | 0.06
12 | ФЕРм38-01-006-01 | Изготовление лотков. (Листовые конструкции массой до 0,5 т (бачки, течки, воронки, желоба, лотки и пр.)) КОЭФ. К ПОЗИЦИИ: ОЗП=0,898; ЭМ=1,114 к расх.; ЗПМ=0,898; ТЗ=0,898; ТЗМ=0,898 ИНДЕКС К ПОЗИЦИИ(справочно): 3-2011 Индекс 3 кв. 2011 г. для 2-ой зоны Забайкальского края ОЗП=15,39; ЭМ=3,9; ЗПМ=15,39; МАТ=0 НР (3671 руб.): 66%*0,85 от ФОТ СП (3409 руб.): 65%*0,8 от ФОТ | 1 т конструкций | 0.287 | 13550.97 | 1359.03 | 4334.25 | 125.3 | 3889 | 390 | 1244 | 36 | 144.58 | 41.49 | 10.42 | 2.99
13 | ТЕР09-06-001-02 | Монтаж лотков, решеток, затворов из полосовой и тонколистовой стали ИНДЕКС К ПОЗИЦИИ(справочно): 3-2011 Индекс 3 кв. 2011 г. для 2-ой зоны Забайкальского края ОЗП=15,39; ЭМ=3,9; ЗПМ=15,39; МАТ=0 НР (2595 руб.): 90%*0.85 от ФОТ СП (1955 руб.): 85%*(0.85*0.8) от ФОТ | т | 0.287 | 606.47 | 389.56 | 137.55 | 1.52 | 174 | 112 | 39 |  | 50.79 | 14.58 | 0.31 | 0.09
14 | ТЕР09-02-002-01 | Демонтаж футеровки резиновой 400*800*60, 12 шт.-15 кг. (Защита листовой сталью сменной на болтах бункеров металлических) КОЭФ. К ПОЗИЦИИ: 3.2..5 Приложение 2. Разборка (демонтаж) металлических конструкций ОЗП=0,7; ЭМ=0,7 к расх.; ЗПМ=0,7; ТЗ=0,7; ТЗМ=0,7 ИНДЕКС К ПОЗИЦИИ(справочно): 3-2011 Индекс 3 кв. 2011 г. для 2-ой зоны Забайкальского края ОЗП=15,39; ЭМ=3,9; ЗПМ=15,39; МАТ=0 НР (1043 руб.): 90%*0.85 от ФОТ СП (785 руб.): 85%*(0.85*0.8) от ФОТ | т | 0.18 | 787.34 | 278.4 | 132.14 | 9.86 | 142 | 50 | 24 | 2 | 33.34 | 6 | 0.96 | 0.17
15 | ТЕР09-02-002-01 | Монтаж футеровки резиновой 400*800*60, 12 шт.-15 кг.(Защита листовой сталью сменной на болтах бункеров металлических) ИНДЕКС К ПОЗИЦИИ(справочно): 3-2011 Индекс 3 кв. 2011 г. для 2-ой зоны Забайкальского края ОЗП=15,39; ЭМ=3,9; ЗПМ=15,39; МАТ=0 НР (1730 руб.): 90%*0.85 от ФОТ СП (1303 руб.): 85%*(0.85*0.8) от ФОТ | т | 0.18 | 963.28 | 397.71 | 188.77 | 14.09 | 173 | 72 | 34 | 3 | 47.63 | 8.57 | 1.37 | 0.25
Итого прямые затраты по разделу в ценах 2001г. | [8 empty] | 4507 | 702 | 1369 | 41 |  | 80.84 |  | 3.56
Итого прямые затраты по разделу с учетом коэффициентов к итогам | [8 empty] | 4891 | 968 | 1487 | 45 |  | 114.29 |  | 4.11
Итого прямые затраты по разделу с учетом индексов, в текущих ценах | [8 empty] | 20697 | 14897 | 5800 | 693 |  | 114.29 |  | 4.11
Накладные расходы | [8 empty] | 10627
Сметная прибыль | [8 empty] | 8649
Итого по разделу 3 Лотки с КСП 30 поз.110/7, 8 в 122 зумпф. | [8 empty] | 39973 |  |  |  |  | 114.29 |  | 4.11
Раздел 4. Лоток с пульподелителя в КСП 110/7.
16 | ТЕР09-06-001-02 | Демонтаж лотков. (Монтаж лотков, решеток, затворов из полосовой и тонколистовой стали) КОЭФ. К ПОЗИЦИИ: 3.2..5 Приложение 2. Разборка (демонтаж) металлических конструкций ОЗП=0,7; ЭМ=0,7 к расх.; ЗПМ=0,7; ТЗ=0,7; ТЗМ=0,7 ИНДЕКС К ПОЗИЦИИ(справочно): 3-2011 Индекс 3 кв. 2011 г. для 2-ой зоны Забайкальского края ОЗП=15,39; ЭМ=3,9; ЗПМ=15,39; МАТ=0 НР (4029 руб.): 90%*0.85 от ФОТ СП (3035 руб.): 85%*(0.85*0.8) от ФОТ | т | 0.731 | 448.34 | 272.69 | 96.29 | 1.06 | 328 | 199 | 70 | 1 | 35.55 | 25.99 | 0.22 | 0.16
17 | ФЕРм38-01-001-01 | Изготовление лотков из листовой стали со сверлением отверстий под болты. КОЭФ. К ПОЗИЦИИ: ОЗП=0,898; ЭМ=1,114 к расх.; ЗПМ=0,898; ТЗ=0,898; ТЗМ=0,898 ИНДЕКС К ПОЗИЦИИ(справочно): 3-2011 Индекс 3 кв. 2011 г. для 2-ой зоны Забайкальского края ОЗП=15,39; ЭМ=3,9; ЗПМ=15,39; МАТ=0 НР (5688 руб.): 66%*0,85 от ФОТ СП (5282 руб.): 65%*0,8 от ФОТ | 1 т конструкций | 0.731 | 9234.76 | 793.04 | 1878.81 | 109.11 | 6751 | 580 | 1373 | 80 | 82.44 | 60.26 | 8.53 | 6.24
18 | ТЕР09-06-001-02 | Монтаж лотков, решеток, затворов из полосовой и тонколистовой стали ИНДЕКС К ПОЗИЦИИ(справочно): 3-2011 Индекс 3 кв. 2011 г. для 2-ой зоны Забайкальского края ОЗП=15,39; ЭМ=3,9; ЗПМ=15,39; МАТ=0 НР (6648 руб.): 90%*0.85 от ФОТ СП (5008 руб.): 85%*(0.85*0.8) от ФОТ | т | 0.731 | 606.47 | 389.56 | 137.55 | 1.52 | 443 | 285 | 101 | 1 | 50.79 | 37.13 | 0.31 | 0.23
19 | ТЕР09-02-002-01 | Демонтаж футеровки резиновой 400*800*60, 12 шт.-15 кг. (Защита листовой сталью сменной на болтах бункеров металлических) КОЭФ. К ПОЗИЦИИ: 3.2..5 Приложение 2. Разборка (демонтаж) металлических конструкций ОЗП=0,7; ЭМ=0,7 к расх.; ЗПМ=0,7; ТЗ=0,7; ТЗМ=0,7 ИНДЕКС К ПОЗИЦИИ(справочно): 3-2011 Индекс 3 кв. 2011 г. для 2-ой зоны Забайкальского края ОЗП=15,39; ЭМ=3,9; ЗПМ=15,39; МАТ=0 НР (865 руб.): 90%*0.85 от ФОТ СП (652 руб.): 85%*(0.85*0.8) от ФОТ | т | 0.15 | 787.34 | 278.4 | 132.14 | 9.86 | 118 | 42 | 20 | 1 | 33.34 | 5 | 0.96 | 0.14
20 | ТЕР09-02-002-01 | Монтаж футеровки резиновой 400*800*60, 12 шт.-15 кг.(Защита листовой сталью сменной на болтах бункеров металлических) ИНДЕКС К ПОЗИЦИИ(справочно): 3-2011 Индекс 3 кв. 2011 г. для 2-ой зоны Забайкальского края ОЗП=15,39; ЭМ=3,9; ЗПМ=15,39; МАТ=0 НР (1435 руб.): 90%*0.85 от ФОТ СП (1081 руб.): 85%*(0.85*0.8) от ФОТ | т | 0.15 | 963.28 | 397.71 | 188.77 | 14.09 | 144 | 60 | 28 | 2 | 47.63 | 7.14 | 1.37 | 0.21
Итого прямые затраты по разделу в ценах 2001г. | [8 empty] | 7784 | 1166 | 1592 | 85 |  | 135.52 |  | 6.98
Итого прямые затраты по разделу с учетом коэффициентов к итогам | [8 empty] | 8491 | 1665 | 1800 | 89 |  | 199.49 |  | 7.69
Итого прямые затраты по разделу с учетом индексов, в текущих ценах | [8 empty] | 32644 | 25624 | 7020 | 1370 |  | 199.49 |  | 7.69
Накладные расходы | [8 empty] | 18652
Сметная прибыль | [8 empty] | 15047
Итого по разделу 4 Лоток с пульподелителя в КСП 110/7. | [8 empty] | 66343 |  |  |  |  | 199.49 |  | 7.69
Раздел 5. Лотки с КСП-30 поз.110/7 в МШЦ поз.113/4, и лотков с КСП поз.110/8 в ММС поз. 109/4.
21 | ТЕР09-06-001-02 | Демонтаж лотков. (Монтаж лотков, решеток, затворов из полосовой и тонколистовой стали) КОЭФ. К ПОЗИЦИИ: 3.2..5 Приложение 2. Разборка (демонтаж) металлических конструкций ОЗП=0,7; ЭМ=0,7 к расх.; ЗПМ=0,7; ТЗ=0,7; ТЗМ=0,7 ИНДЕКС К ПОЗИЦИИ(справочно): 3-2011 Индекс 3 кв. 2011 г. для 2-ой зоны Забайкальского края ОЗП=15,39; ЭМ=3,9; ЗПМ=15,39; МАТ=0 НР (1446 руб.): 90%*0.85 от ФОТ СП (1089 руб.): 85%*(0.85*0.8) от ФОТ | т | 0.26376 | 448.34 | 272.69 | 96.29 | 1.06 | 118 | 72 | 25 |  | 35.55 | 9.38 | 0.22 | 0.06
22 | ФЕРм38-01-001-01 | Изготовление лотков из листовой стали со сверлением отверстий под болты. КОЭФ. К ПОЗИЦИИ: ОЗП=0,898; ЭМ=1,114 к расх.; ЗПМ=0,898; ТЗ=0,898; ТЗМ=0,898 ИНДЕКС К ПОЗИЦИИ(справочно): 3-2011 Индекс 3 кв. 2011 г. для 2-ой зоны Забайкальского края ОЗП=15,39; ЭМ=3,9; ЗПМ=15,39; МАТ=0 НР (2051 руб.): 66%*0,85 от ФОТ СП (1905 руб.): 65%*0,8 от ФОТ | 1 т конструкций | 0.26376 | 9234.76 | 793.04 | 1878.81 | 109.11 | 2436 | 209 | 496 | 29 | 82.44 | 21.74 | 8.53 | 2.25
23 | ТЕР09-06-001-02 | Монтаж лотков, решеток, затворов из полосовой и тонколистовой стали ИНДЕКС К ПОЗИЦИИ(справочно): 3-2011 Индекс 3 кв. 2011 г. для 2-ой зоны Забайкальского края ОЗП=15,39; ЭМ=3,9; ЗПМ=15,39; МАТ=0 НР (2382 руб.): 90%*0.85 от ФОТ СП (1794 руб.): 85%*(0.85*0.8) от ФОТ | т | 0.26376 | 606.47 | 389.56 | 137.55 | 1.52 | 160 | 103 | 36 |  | 50.79 | 13.4 | 0.31 | 0.08
24 | ТЕР09-02-002-01 | Демонтаж футеровки полиуретановой 400*800*40, 40 шт.-20 кг. (Защита листовой сталью сменной на болтах бункеров металлических) КОЭФ. К ПОЗИЦИИ: 3.2..5 Приложение 2. Разборка (демонтаж) металлических конструкций ОЗП=0,7; ЭМ=0,7 к расх.; ЗПМ=0,7; ТЗ=0,7; ТЗМ=0,7 ИНДЕКС К ПОЗИЦИИ(справочно): 3-2011 Индекс 3 кв. 2011 г. для 2-ой зоны Забайкальского края ОЗП=15,39; ЭМ=3,9; ЗПМ=15,39; МАТ=0 НР (4657 руб.): 90%*0.85 от ФОТ СП (3508 руб.): 85%*(0.85*0.8) от ФОТ | т | 0.8 | 787.34 | 278.4 | 132.14 | 9.86 | 630 | 223 | 106 | 8 | 33.34 | 26.67 | 0.96 | 0.77
25 | ТЕР09-02-002-01 | Монтаж футеровки полиуретановой 400*800*40, 40 шт.-20 кг.(Защита листовой сталью сменной на болтах бункеров металлических) ИНДЕКС К ПОЗИЦИИ(справочно): 3-2011 Индекс 3 кв. 2011 г. для 2-ой зоны Забайкальского края ОЗП=15,39; ЭМ=3,9; ЗПМ=15,39; МАТ=0 НР (7655 руб.): 90%*0.85 от ФОТ СП (5766 руб.): 85%*(0.85*0.8) от ФОТ | т | 0.8 | 963.28 | 397.71 | 188.77 | 14.09 | 771 | 318 | 151 | 11 | 47.63 | 38.1 | 1.37 | 1.1
26 | ТЕР09-02-002-01 | Демонтаж футеровки полиуретановой 400*400*40, 70 шт.-10 кг. (Защита листовой сталью сменной на болтах бункеров металлических) КОЭФ. К ПОЗИЦИИ: 3.2..5 Приложение 2. Разборка (демонтаж) металлических конструкций ОЗП=0,7; ЭМ=0,7 к расх.; ЗПМ=0,7; ТЗ=0,7; ТЗМ=0,7 ИНДЕКС К ПОЗИЦИИ(справочно): 3-2011 Индекс 3 кв. 2011 г. для 2-ой зоны Забайкальского края ОЗП=15,39; ЭМ=3,9; ЗПМ=15,39; МАТ=0 НР (4076 руб.): 90%*0.85 от ФОТ СП (3071 руб.): 85%*(0.85*0.8) от ФОТ | т | 0.7 | 787.34 | 278.4 | 132.14 | 9.86 | 551 | 195 | 92 | 7 | 33.34 | 23.34 | 0.96 | 0.67
27 | ТЕР09-02-002-01 | Монтаж футеровки полиуретановой 400*400*40, 70 шт.-10 кг.(Защита листовой сталью сменной на болтах бункеров металлических) ИНДЕКС К ПОЗИЦИИ(справочно): 3-2011 Индекс 3 кв. 2011 г. для 2-ой зоны Забайкальского края ОЗП=15,39; ЭМ=3,9; ЗПМ=15,39; МАТ=0 НР (6695 руб.): 90%*0.85 от ФОТ СП (5043 руб.): 85%*(0.85*0.8) от ФОТ | т | 0.7 | 963.28 | 397.71 | 188.77 | 14.09 | 674 | 278 | 132 | 10 | 47.63 | 33.34 | 1.37 | 0.96
Итого прямые затраты по разделу в ценах 2001г. | [8 empty] | 5340 | 1398 | 1038 | 65 |  | 165.97 |  | 5.89
Итого прямые затраты по разделу с учетом коэффициентов к итогам | [8 empty] | 6865 | 2408 | 1553 | 100 |  | 288.56 |  | 9.35
Итого прямые затраты по разделу с учетом индексов, в текущих ценах | [8 empty] | 43116 | 37060 | 6056 | 1539 |  | 288.56 |  | 9.35
Накладные расходы | [8 empty] | 28952
Сметная прибыль | [8 empty] | 22168
Итого по разделу 5 Лотки с КСП-30 поз.110/7 в МШЦ поз.113/4, и лотков с КСП поз.110/8 в ММС поз. 109/4. | [8 empty] | 94236 |  |  |  |  | 288.56 |  | 9.35
ИТОГИ ПО СМЕТЕ:
Итого прямые затраты по смете в ценах 2001г. | [8 empty] | 30600 | 5202 | 7186 | 323 |  | 606.22 |  | 27.42
Итого прямые затраты по смете с учетом коэффициентов к итогам | [8 empty] | 34296 | 7735 | 8349 | 375 |  | 923.48 |  | 33.26
В том числе, справочно:
3.3 То же, с вредными условиями труда, где рабочие-строители переведены на сокращенный рабочий день при 36-часовой рабочей неделе ОЗП=1,7; ЭМ=1,7; ЗПМ=1,7; ТЗ=1,7; ТЗМ=1,7 (Поз. 1, 4, 6, 9, 11, 14, 16, 19, 21, 24, 26, 3, 5, 8, 10, 13, 15, 18, 20, 23, 25, 27) | [8 empty] | 2943 | 2086 | 857 | 38 |  | 261.261 |  | 4.305
При ремонте и реконструкции зданий и сооружений работы, аналогичные технологическим процессам в новом строительстве ОЗП=1,15; ЭМ=1,25; ЗПМ=1,25; ТЗ=1,15; ТЗМ=1,25 (Поз. 3, 5, 8, 10, 13, 15, 18, 20, 23, 25, 27) | [8 empty] | 753 | 447 | 306 | 14 |  | 55.986 |  | 1.5425
Итого прямые затраты по смете с учетом индексов, в текущих ценах | [8 empty] | 151603 | 119042 | 32561 | 5772 |  | 923.48 |  | 33.26
Накладные расходы | [8 empty] | 88059
Сметная прибыль | [8 empty] | 70092
Итоги по смете:
Итого Строительные работы | [8 empty] | 210918 |  |  |  |  | 690.49 |  | 11.99
Итого Монтажные работы | [8 empty] | 98836 |  |  |  |  | 232.99 |  | 21.27
Итого | [8 empty] | 309754 |  |  |  |  | 923.48 |  | 33.26
В том числе:
Машины и механизмы | [8 empty] | 32561
ФОТ | [8 empty] | 124814
Накладные расходы | [8 empty] | 88059
Сметная прибыль | [8 empty] | 70092
НДС 18% | [8 empty] | 55755.72
ВСЕГО по смете | [8 empty] | 365509.72 |  |  |  |  | 923.48 |  | 33.26
Составил: ___________________________Соколова О.В. /Инженер по проектно-сметной работе ДАПФ ОАО "ППГХО"/
(должность, подпись, расшифровка)
Проверил: ___________________________Лысин С.В. /Нач.управления по ремонтам оборудования ДАПФ ОАО "ППГХО"/
(должность, подпись, расшифровка)