## Локальная смета
УТВЕРЖДАЮ:
Директор Департамента активов и
производственных фондов ОАО "ППГХО"
_________________Ильдеров Д.И.
" _____ " ________________ 2011 г.
ГМЗ. Зд. 622-1.
(наименование стройки)
ЛОКАЛЬНЫЙ СМЕТНЫЙ РАСЧЕТ № 109-2011
(локальная смета)
|  | на | КР линий нагнетаний поз.119/10, 11, 12 и поз.122/7, 8 блока №4.
(наименование работ и затрат, наименование объекта)
Основание: дефектная ведомость № 323/11, №323/11-1
|  |  | Сметная стоимость _______________________________________________________________________________________________ | [5 empty] | ___________________________1460,367 |  | тыс. руб.
|  |  | строительных работ _______________________________________________________________________________________________ | [5 empty] | _______________________________________________________________________________________________224,126 |  | тыс. руб.
|  |  | монтажных работ _______________________________________________________________________________________________ | [5 empty] | _______________________________________________________________________________________________1013,473 |  | тыс. руб.
|  |  | Средства на оплату труда _______________________________________________________________________________________________ | [5 empty] | ___________________________502,591 |  | тыс. руб.
|  |  | Сметная трудоемкость _______________________________________________________________________________________________ | [5 empty] | _______________________________________________________________________________________________3557,09 |  | чел.час
Составлен(а) в текущих (прогнозных) ценах по состоянию на 3 кв. 2011 г.
№ пп | Обоснование | Наименование | Ед. изм. | Кол. | Стоимость единицы, руб. |  |  |  | Общая стоимость, руб. |  |  |  | Т/з осн. раб.на ед. | Т/з осн. раб. Всего | Т/з мех. на ед. | Т/з мех. Всего
[5 empty] | Всего | В том числе |  |  | Всего | В том числе
[6 empty] | Осн.З/п | Эк.Маш | З/пМех |  | Осн.З/п | Эк.Маш | З/пМех
1 | 2 | 3 | 4 | 5 | 6 | 7 | 8 | 9 | 10 | 11 | 12 | 13 | 14 | 15 | 16 | 17
Раздел 1. Линия нагнетания поз. 119/10, 11, 12.
1 | ТЕРр66-14-03 | Вырезка контрольного участка для определения внутреннего состояния труб диаметром 325 мм ИНДЕКС К ПОЗИЦИИ(справочно): 3-2011 Индекс 3 кв. 2011 г. для 2-ой зоны Забайкальского края ОЗП=15,39; ЭМ=3,9; ЗПМ=15,39; МАТ=0 НР (5961 руб.): 108%*0,85 от ФОТ СП (3499 руб.): 68%*0,8 от ФОТ | встав.м | 3.6 | 578.48 | 71.91 | 97.72 | 5.97 | 2083 | 259 | 352 | 21 | 8.08 | 29.09 | 0.39 | 1.4
2 | ФЕРм12-01-002-15 | Демонтаж трубопроводов в помещениях или на открытых площадках в пределах цехов, монтируемые из готовых узлов, на условное давление не более 2.5 МПа. Диаметр трубопровода наружный, мм: 325.на отм. +10,200 м. КОЭФ. К ПОЗИЦИИ: Демонтаж оборудования, которое не подлежит дальнейшему использованию (предназначено в лом) с разборкой и резкой на части ОЗП=0,5; ЭМ=0,5 к расх.; ЗПМ=0,5; МАТ=0 к расх.; ТЗ=0,5; ТЗМ=0,5; Высота более 5м. (1+0,04*М)=1,208 ОЗП=1,208; ЭМ=1,208 к расх.; ЗПМ=1,208; ТЗ=1,208; ТЗМ=1,208 ИНДЕКС К ПОЗИЦИИ(справочно): 3-2011 Индекс 3 кв. 2011 г. для 2-ой зоны Забайкальского края ОЗП=15,39; ЭМ=3,9; ЗПМ=15,39; МАТ=0 НР (17383 руб.): 80%*0,85 от ФОТ СП (12270 руб.): 60%*0,8 от ФОТ | 100 м трубопроводов | 0.825 | 3884.26 | 1162.1 | 2722.16 | 156.69 | 3205 | 959 | 2246 | 129 | 120.8 | 99.66 | 12.76 | 10.53
3 | ФЕРм12-01-002-15 | Монтаж линий нагнетания насосов поз. 119/10, 11, 12. (Трубопроводы в помещениях или на открытых площадках в пределах цехов, монтируемые из готовых узлов, на условное давление не более 2.5 МПа. Диаметр трубопровода наружный, мм: 325) КОЭФ. К ПОЗИЦИИ: Высота более 5м. (1+0,04*М)=1,208 ОЗП=1,208; ЭМ=1,208 к расх.; ЗПМ=1,208; ТЗ=1,208; ТЗМ=1,208 ИНДЕКС К ПОЗИЦИИ(справочно): 3-2011 Индекс 3 кв. 2011 г. для 2-ой зоны Забайкальского края ОЗП=15,39; ЭМ=3,9; ЗПМ=15,39; МАТ=0 НР (34766 руб.): 80%*0,85 от ФОТ СП (24540 руб.): 60%*0,8 от ФОТ | 100 м трубопроводов | 0.825 | 8753.75 | 2324.19 | 5444.31 | 313.38 | 7222 | 1917 | 4492 | 259 | 241.6 | 199.32 | 25.5 | 21.04
4 | ФЕРм12-18-001-15 | Изготовление узлов трубопроводов из труб углеродистых и качественных сталей, монтируемых в помещениях или на открытых площадках в пределах цехов. Диаметр трубопровода наружный, мм: 325 ИНДЕКС К ПОЗИЦИИ(справочно): 3-2011 Индекс 3 кв. 2011 г. для 2-ой зоны Забайкальского края ОЗП=15,39; ЭМ=3,9; ЗПМ=15,39; МАТ=0 НР (9067 руб.): 66%*0,85 от ФОТ СП (8419 руб.): 65%*0,8 от ФОТ | 100 м | 0.825 | 3408.33 | 1366.04 | 792.24 | 54.68 | 2812 | 1127 | 654 | 45 | 142 | 117.15 | 4.05 | 3.34
5 | ТЕР22-05-003-04 прим. | Протаскивание в футляр чугунных труб диаметром 290 мм КОЭФ. К ПОЗИЦИИ: При ремонте и реконструкции зданий и сооружений работы, аналогичные технологическим процессам в новом строительстве ОЗП=1,15; ЭМ=1,25; ЗПМ=1,25; ТЗ=1,15; ТЗМ=1,25 ИНДЕКС К ПОЗИЦИИ(справочно): 3-2011 Индекс 3 кв. 2011 г. для 2-ой зоны Забайкальского края ОЗП=15,39; ЭМ=3,9; ЗПМ=15,39; МАТ=0 НР (21576 руб.): 130%*0,85 от ФОТ СП (11857 руб.): 89%*(0,85*0,8) от ФОТ | 100м | 0.825 | 3206.6 | 901.2 | 78.9 |  | 2645 | 743 | 65 |  | 104.31 | 86.06 | 0.34 | 0.28
6 | ФЕРм12-01-136-03 | Установка телескопически чугунной трубной футеровки L=500 мм-150 шт. (Трубопроводы из чугунных фланцевых труб. Диаметр условного прохода, мм: 300-350) КОЭФ. К ПОЗИЦИИ: Высота более 5м. (1+0,04*М)=1,208 ОЗП=1,208; ЭМ=1,208 к расх.; ЗПМ=1,208; ТЗ=1,208; ТЗМ=1,208 ИНДЕКС К ПОЗИЦИИ(справочно): 3-2011 Индекс 3 кв. 2011 г. для 2-ой зоны Забайкальского края ОЗП=15,39; ЭМ=3,9; ЗПМ=15,39; МАТ=0 НР (107028 руб.): 80%*0,85 от ФОТ СП (75549 руб.): 60%*0,8 от ФОТ | 100 м | 0.825 | 12824.34 | 7855.77 | 4300.93 | 264.84 | 10580 | 6481 | 3548 | 218 | 816.61 | 673.7 | 39.24 | 32.37
Катушки нагнетания поз. 119/10, 11, 12.
7 | ФЕРм12-12-001-16 прим. | Демонтаж катушек конусных (Арматура фланцевая с ручным приводом или без привода водопроводная на условное давление до 4 МПа. Диаметр условного прохода, мм: 350) КОЭФ. К ПОЗИЦИИ: .3 ВУ. При монтаже арматуры на линиях межцеховых трубопроводов: по эстакадам, кронштейнам и другим специальным конструкциям ОЗП=1,1; ТЗ=1,1; Демонтаж оборудования, которое не подлежит дальнейшему использованию (предназначено в лом) без разборки и резки ОЗП=0,3; ЭМ=0,3 к расх.; ЗПМ=0,3; МАТ=0 к расх.; ТЗ=0,3; ТЗМ=0,3 ИНДЕКС К ПОЗИЦИИ(справочно): 3-2011 Индекс 3 кв. 2011 г. для 2-ой зоны Забайкальского края ОЗП=15,39; ЭМ=3,9; ЗПМ=15,39; МАТ=0 НР (2763 руб.): 80%*0,85 от ФОТ СП (1950 руб.): 60%*0,8 от ФОТ | шт. | 3 | 174.3 | 44.99 | 129.31 | 12.35 | 523 | 135 | 388 | 37 | 4.68 | 14.04 | 1 | 3
8 | ФЕРм38-01-006-01 | Изготовление фланцев (Листовые конструкции массой до 0,5 т (бачки, течки, воронки, желоба, лотки и пр.)) ИНДЕКС К ПОЗИЦИИ(справочно): 3-2011 Индекс 3 кв. 2011 г. для 2-ой зоны Забайкальского края ОЗП=15,39; ЭМ=3,9; ЗПМ=15,39; МАТ=0 НР (337 руб.): 66%*0,85 от ФОТ СП (313 руб.): 65%*0,8 от ФОТ | 1 т конструкций | 0.0255 | 13261.8 | 1513.4 | 3890.71 | 139.53 | 338 | 39 | 99 | 4 | 161 | 4.11 | 11.6 | 0.3
9 | ФЕРм38-01-002-01 | Изготовление катушки конусной (Монорельсы, балки и другие аналогичные конструкции промышленных зданий) ИНДЕКС К ПОЗИЦИИ(справочно): 3-2011 Индекс 3 кв. 2011 г. для 2-ой зоны Забайкальского края ОЗП=15,39; ЭМ=3,9; ЗПМ=15,39; МАТ=0 НР (716 руб.): 66%*0,85 от ФОТ СП (665 руб.): 65%*0,8 от ФОТ | 1 т конструкций | 0.39249 | 5567.83 | 224.15 | 257.03 | 13.5 | 2185 | 88 | 101 | 5 | 23.3 | 9.15 | 1.5 | 0.59
10 | ТЕР46-01-013-01 | Наплавка внутренних поверхностей деталей сегментов катушек д=530 электродами Т590 . (Усиление сварных швов) ИНДЕКС К ПОЗИЦИИ(справочно): 3-2011 Индекс 3 кв. 2011 г. для 2-ой зоны Забайкальского края ОЗП=15,39; ЭМ=3,9; ЗПМ=15,39; МАТ=0 НР (7147 руб.): 110%*0,85 от ФОТ СП (3649 руб.): 70%*(0,85*0,8) от ФОТ | м | 16 | 61.72 | 20.56 | 18.68 |  | 988 | 329 | 299 |  | 2.31 | 36.96
11 | ФЕРм12-12-001-16 прим. | Монтаж катушек конусных (Арматура фланцевая с ручным приводом или без привода водопроводная на условное давление до 4 МПа. Диаметр условного прохода, мм: 350) КОЭФ. К ПОЗИЦИИ: .3 ВУ. При монтаже арматуры на линиях межцеховых трубопроводов: по эстакадам, кронштейнам и другим специальным конструкциям ОЗП=1,1; ТЗ=1,1 ИНДЕКС К ПОЗИЦИИ(справочно): 3-2011 Индекс 3 кв. 2011 г. для 2-ой зоны Забайкальского края ОЗП=15,39; ЭМ=3,9; ЗПМ=15,39; МАТ=0 НР (9168 руб.): 80%*0,85 от ФОТ СП (6471 руб.): 60%*0,8 от ФОТ | шт. | 3 | 649.23 | 149.95 | 431.04 | 41.18 | 1948 | 450 | 1293 | 124 | 15.59 | 46.77 | 3.32 | 9.96
Кронштейны крепления линий нагнетания поз. 119/10, 11, 12.
12 | ТЕР09-03-039-02 | Демонтаж опорных конструкций для крепления трубопроводов внутри зданий и сооружений, массой до 0,5 т КОЭФ. К ПОЗИЦИИ: 3.2..5 Приложение 2. Разборка (демонтаж) металлических конструкций ОЗП=0,7; ЭМ=0,7 к расх.; ЗПМ=0,7; ТЗ=0,7; ТЗМ=0,7 ИНДЕКС К ПОЗИЦИИ(справочно): 3-2011 Индекс 3 кв. 2011 г. для 2-ой зоны Забайкальского края ОЗП=15,39; ЭМ=3,9; ЗПМ=15,39; МАТ=0 НР (2133 руб.): 90%*0,85 от ФОТ СП (1607 руб.): 85%*(0,85*0,8) от ФОТ | т | 0.3744 | 457.72 | 282.69 | 87.43 | 0.98 | 171 | 106 | 33 |  | 34.64 | 12.97 | 0.19 | 0.07
13 | ТЕР09-03-039-02 | Монтаж опорных конструкций для крепления трубопроводов внутри зданий и сооружений, массой до 0,5 т КОЭФ. К ПОЗИЦИИ: При ремонте и реконструкции зданий и сооружений работы, аналогичные технологическим процессам в новом строительстве ОЗП=1,15; ЭМ=1,25; ЗПМ=1,25; ТЗ=1,15; ТЗМ=1,25 ИНДЕКС К ПОЗИЦИИ(справочно): 3-2011 Индекс 3 кв. 2011 г. для 2-ой зоны Забайкальского края ОЗП=15,39; ЭМ=3,9; ЗПМ=15,39; МАТ=0 НР (3531 руб.): 90%*0,85 от ФОТ СП (2660 руб.): 85%*(0,85*0,8) от ФОТ | т | 0.3744 | 708.14 | 464.42 | 156.13 | 1.75 | 265 | 174 | 58 | 1 | 56.91 | 21.31 | 0.34 | 0.13
Монтаж лесов для выполнения работ по монтажу и демонтажу линий нагнетания.
14 | ТЕР08-07-002-01 | Установка и разборка внутренних трубчатых инвентарных лесов при высоте помещений до 6 м ИНДЕКС К ПОЗИЦИИ(справочно): 3-2011 Индекс 3 кв. 2011 г. для 2-ой зоны Забайкальского края ОЗП=15,39; ЭМ=3,9; ЗПМ=15,39; МАТ=0 НР (896 руб.): 122%*0,85 от ФОТ СП (465 руб.): 80%*(0,8*0,85) от ФОТ | 100м2 | 0.06 | 967.57 | 545.45 | 13.85 |  | 58 | 33 | 1 |  | 70.2 | 4.21 | 0.18 | 0.01
15 | ТЕР08-07-002-02 | Установка и разборка внутренних трубчатых инвентарных лесов на каждые последующие 4 м высоты помещений добавлять ИНДЕКС К ПОЗИЦИИ(справочно): 3-2011 Индекс 3 кв. 2011 г. для 2-ой зоны Забайкальского края ОЗП=15,39; ЭМ=3,9; ЗПМ=15,39; МАТ=0 НР (624 руб.): 122%*0,85 от ФОТ СП (324 руб.): 80%*(0,8*0,85) от ФОТ | 100м2 | 0.06 | 667.81 | 386.95 | 8.47 |  | 40 | 23 | 1 |  | 49.8 | 2.99 | 0.11 | 0.01
Итого прямые затраты по разделу в ценах 2001г. | [8 empty] | 35063 | 12863 | 13630 | 843 |  | 1357.49 |  | 83.03
Итого прямые затраты по разделу с учетом коэффициентов к итогам | [8 empty] | 52450 | 19020 | 24860 | 1253 |  | 2203.24 |  | 137.91
Итого прямые затраты по разделу с учетом индексов, в текущих ценах | [8 empty] | 389674 | 292719 | 96955 | 19284 |  | 2203.24 |  | 137.91
Накладные расходы | [8 empty] | 223072
Сметная прибыль | [8 empty] | 154222
Итого по разделу 1 Линия нагнетания поз. 119/10, 11, 12. | [8 empty] | 766968 |  |  |  |  | 2203.24 |  | 137.91
Раздел 2. Линия нагнетания поз. 122/7, 8.
16 | ТЕРр66-14-04 | Вырезка контрольного участка для определения внутреннего состояния труб диаметром до: 400 мм ИНДЕКС К ПОЗИЦИИ(справочно): 3-2011 Индекс 3 кв. 2011 г. для 2-ой зоны Забайкальского края ОЗП=15,39; ЭМ=3,9; ЗПМ=15,39; МАТ=0 НР (9528 руб.): 108%*0,85 от ФОТ СП (5593 руб.): 68%*0,8 от ФОТ | встав.м | 4.8 | 809.45 | 87.39 | 103.1 | 5.97 | 3885 | 419 | 495 | 29 | 9.82 | 47.14 | 0.39 | 1.87
17 | ФЕРм12-01-002-17 | Демонтаж трубопроводов в помещениях или на открытых площадках в пределах цехов, монтируемые из готовых узлов, на условное давление не более 2.5 МПа. Диаметр трубопровода наружный, мм: 426 на отм. +10,200 м. КОЭФ. К ПОЗИЦИИ: Демонтаж оборудования, которое не подлежит дальнейшему использованию (предназначено в лом) с разборкой и резкой на части ОЗП=0,5; ЭМ=0,5 к расх.; ЗПМ=0,5; МАТ=0 к расх.; ТЗ=0,5; ТЗМ=0,5; Высота более 5м. (1+0,04*М)=1,208 ОЗП=1,208; ЭМ=1,208 к расх.; ЗПМ=1,208; ТЗ=1,208; ТЗМ=1,208 ИНДЕКС К ПОЗИЦИИ(справочно): 3-2011 Индекс 3 кв. 2011 г. для 2-ой зоны Забайкальского края ОЗП=15,39; ЭМ=3,9; ЗПМ=15,39; МАТ=0 НР (10434 руб.): 80%*0,85 от ФОТ СП (7365 руб.): 60%*0,8 от ФОТ | 100 м трубопроводов | 0.43 | 4492.58 | 1324.79 | 3167.79 | 192.24 | 1932 | 570 | 1362 | 83 | 137.71 | 59.22 | 15.63 | 6.72
18 | ФЕРм12-01-002-17 | Монтаж линий нагнетания насосов поз. 122/7, 8. (Трубопроводы в помещениях или на открытых площадках в пределах цехов, монтируемые из готовых узлов, на условное давление не более 2.5 МПа. Диаметр трубопровода наружный, мм: 426) КОЭФ. К ПОЗИЦИИ: Высота более 5м. (1+0,04*М)=1,208 ОЗП=1,208; ЭМ=1,208 к расх.; ЗПМ=1,208; ТЗ=1,208; ТЗМ=1,208 ИНДЕКС К ПОЗИЦИИ(справочно): 3-2011 Индекс 3 кв. 2011 г. для 2-ой зоны Забайкальского края ОЗП=15,39; ЭМ=3,9; ЗПМ=15,39; МАТ=0 НР (20836 руб.): 80%*0,85 от ФОТ СП (14708 руб.): 60%*0,8 от ФОТ | 100 м трубопроводов | 0.43 | 10150.31 | 2649.58 | 6335.57 | 384.48 | 4365 | 1139 | 2724 | 165 | 275.42 | 118.43 | 31.25 | 13.44
19 | ФЕРм12-18-001-17 | Изготовление узлов трубопроводов из труб углеродистых и качественных сталей, монтируемых в помещениях или на открытых площадках в пределах цехов. Диаметр трубопровода наружный, мм: 426 ИНДЕКС К ПОЗИЦИИ(справочно): 3-2011 Индекс 3 кв. 2011 г. для 2-ой зоны Забайкальского края ОЗП=15,39; ЭМ=3,9; ЗПМ=15,39; МАТ=0 НР (5404 руб.): 66%*0,85 от ФОТ СП (5018 руб.): 65%*0,8 от ФОТ | 100 м | 0.43 | 4076.14 | 1568.06 | 974.03 | 58.73 | 1753 | 674 | 419 | 25 | 163 | 70.09 | 4.35 | 1.87
20 | ТЕР22-05-003-07 прим. | Протаскивание в футляр чугунных труб диаметром 390 мм КОЭФ. К ПОЗИЦИИ: При ремонте и реконструкции зданий и сооружений работы, аналогичные технологическим процессам в новом строительстве ОЗП=1,15; ЭМ=1,25; ЗПМ=1,25; ТЗ=1,15; ТЗМ=1,25 ИНДЕКС К ПОЗИЦИИ(справочно): 3-2011 Индекс 3 кв. 2011 г. для 2-ой зоны Забайкальского края ОЗП=15,39; ЭМ=3,9; ЗПМ=15,39; МАТ=0 НР (12402 руб.): 130%*0,85 от ФОТ СП (6816 руб.): 89%*(0,85*0,8) от ФОТ | 100м | 0.43 | 4612.21 | 993.6 | 75.04 |  | 1983 | 427 | 32 |  | 115 | 49.45 | 0.48 | 0.21
21 | ФЕРм12-01-136-03 | Установка телескопически чугунной трубной футеровки L=500 мм-86 шт. (Трубопроводы из чугунных фланцевых труб. Диаметр условного прохода, мм: 300-395) КОЭФ. К ПОЗИЦИИ: Высота более 5м. (1+0,04*М)=1,368 ОЗП=1,368; ЭМ=1,368 к расх.; ЗПМ=1,368; ТЗ=1,368; ТЗМ=1,368 ИНДЕКС К ПОЗИЦИИ(справочно): 3-2011 Индекс 3 кв. 2011 г. для 2-ой зоны Забайкальского края ОЗП=15,39; ЭМ=3,9; ЗПМ=15,39; МАТ=0 НР (63179 руб.): 80%*0,85 от ФОТ СП (44597 руб.): 60%*0,8 от ФОТ | 100 м | 0.43 | 14434.5 | 8896.27 | 4870.59 | 299.92 | 6207 | 3825 | 2094 | 129 | 924.77 | 397.65 | 44.43 | 19.1
22 | ФЕРм38-01-006-01 | Изготовление фланцев (Листовые конструкции массой до 0,5 т (бачки, течки, воронки, желоба, лотки и пр.)) ИНДЕКС К ПОЗИЦИИ(справочно): 3-2011 Индекс 3 кв. 2011 г. для 2-ой зоны Забайкальского края ОЗП=15,39; ЭМ=3,9; ЗПМ=15,39; МАТ=0 НР (155 руб.): 66%*0,85 от ФОТ СП (144 руб.): 65%*0,8 от ФОТ | 1 т конструкций | 0.012 | 13261.8 | 1513.4 | 3890.71 | 139.53 | 159 | 18 | 47 | 2 | 161 | 1.93 | 11.6 | 0.14
23 | ТЕР22-03-014-10 прим. | Приварка фланцев к стальным трубопроводам диаметром 426х580 мм ИНДЕКС К ПОЗИЦИИ(справочно): 3-2011 Индекс 3 кв. 2011 г. для 2-ой зоны Забайкальского края ОЗП=15,39; ЭМ=3,9; ЗПМ=15,39; МАТ=0 НР (3399 руб.): 130%*0,85 от ФОТ СП (1868 руб.): 89%*(0,8*0,85) от ФОТ | фланец | 2 | 641.13 | 33.27 | 309.25 | 25 | 1282 | 67 | 619 | 50 | 3.35 | 6.7 | 2 | 4
Кронштейны крепления линий нагнетания поз. 122/7, 8.
24 | ТЕР09-03-039-02 | Демонтаж опорных конструкций для крепления трубопроводов внутри зданий и сооружений, массой до 0,5 т КОЭФ. К ПОЗИЦИИ: 3.2..5 Приложение 2. Разборка (демонтаж) металлических конструкций ОЗП=0,7; ЭМ=0,7 к расх.; ЗПМ=0,7; ТЗ=0,7; ТЗМ=0,7 ИНДЕКС К ПОЗИЦИИ(справочно): 3-2011 Индекс 3 кв. 2011 г. для 2-ой зоны Забайкальского края ОЗП=15,39; ЭМ=3,9; ЗПМ=15,39; МАТ=0 НР (4539 руб.): 90%*0,85 от ФОТ СП (3419 руб.): 85%*(0,85*0,8) от ФОТ | т | 0.7912 | 457.72 | 282.69 | 87.43 | 0.98 | 362 | 224 | 69 | 1 | 34.64 | 27.41 | 0.19 | 0.15
25 | ТЕР09-03-039-02 | Монтаж опорных конструкций для крепления трубопроводов внутри зданий и сооружений, массой до 0,5 т ИНДЕКС К ПОЗИЦИИ(справочно): 3-2011 Индекс 3 кв. 2011 г. для 2-ой зоны Забайкальского края ОЗП=15,39; ЭМ=3,9; ЗПМ=15,39; МАТ=0 НР (6470 руб.): 90%*0,85 от ФОТ СП (4874 руб.): 85%*(0,85*0,8) от ФОТ | т | 0.7912 | 616.34 | 403.84 | 124.9 | 1.4 | 488 | 320 | 99 | 1 | 49.49 | 39.16 | 0.27 | 0.21
Монтаж лесов для выполнения работ по монтажу и демонтажу линий нагнетания.
26 | ТЕР08-07-002-01 | Установка и разборка внутренних трубчатых инвентарных лесов при высоте помещений до 6 м ИНДЕКС К ПОЗИЦИИ(справочно): 3-2011 Индекс 3 кв. 2011 г. для 2-ой зоны Забайкальского края ОЗП=15,39; ЭМ=3,9; ЗПМ=15,39; МАТ=0 НР (1776 руб.): 122%*0,85 от ФОТ СП (922 руб.): 80%*(0,8*0,85) от ФОТ | 100м2 | 0.12 | 967.57 | 545.45 | 13.85 |  | 116 | 65 | 2 |  | 70.2 | 8.42 | 0.18 | 0.02
27 | ТЕР08-07-002-02 | Установка и разборка внутренних трубчатых инвентарных лесов на каждые последующие 4 м высоты помещений добавлять ИНДЕКС К ПОЗИЦИИ(справочно): 3-2011 Индекс 3 кв. 2011 г. для 2-ой зоны Забайкальского края ОЗП=15,39; ЭМ=3,9; ЗПМ=15,39; МАТ=0 НР (1248 руб.): 122%*0,85 от ФОТ СП (648 руб.): 80%*(0,8*0,85) от ФОТ | 100м2 | 0.12 | 667.81 | 386.95 | 8.47 |  | 80 | 46 | 1 |  | 49.8 | 5.98 | 0.11 | 0.01
Итого прямые затраты по разделу в ценах 2001г. | [8 empty] | 22612 | 7794 | 7963 | 485 |  | 831.58 |  | 47.74
Итого прямые затраты по разделу с учетом коэффициентов к итогам | [8 empty] | 32870 | 11652 | 14363 | 732 |  | 1353.85 |  | 79.38
Итого прямые затраты по разделу с учетом индексов, в текущих ценах | [8 empty] | 235341 | 179324 | 56017 | 11265 |  | 1353.85 |  | 79.38
Накладные расходы | [8 empty] | 139348
Сметная прибыль | [8 empty] | 95956
Итого по разделу 2 Линия нагнетания поз. 122/7, 8. | [8 empty] | 470645 |  |  |  |  | 1353.85 |  | 79.38
ИТОГИ ПО СМЕТЕ:
Итого прямые затраты по смете в ценах 2001г. | [8 empty] | 57675 | 20657 | 21593 | 1328 |  | 2189.07 |  | 130.77
Итого прямые затраты по смете с учетом коэффициентов к итогам | [8 empty] | 85320 | 30672 | 39223 | 1985 |  | 3557.09 |  | 217.29
В том числе, справочно:
3.3 То же, с вредными условиями труда, где рабочие-строители переведены на сокращенный рабочий день при 36-часовой рабочей неделе ОЗП=1,7; ЭМ=1,7; ЗПМ=1,7; ТЗ=1,7; ТЗМ=1,7 (Поз. 5, 20, 23, 12-13, 24-25, 14-15, 26-27) | [8 empty] | 2246 | 1560 | 686 | 37 |  | 185.262 |  | 3.57
3.3 То же, с вредными условиями труда, где рабочие-строители переведены на сокращенный рабочий день при 36-часовой рабочей неделе ОЗП=1,5; ЭМ=1,5; ЗПМ=1,5; ТЗ=1,5; ТЗМ=1,5 (Поз. 10) | [8 empty] | 315 | 164 | 150 |  |  | 18.48
2.3 То же, с вредными условиями труда, где рабочие-строители переведены на сокращенный рабочий день при 36-часовой рабочей неделе ОЗП=1,5; ЭМ=1,5; ЗПМ=1,5; ТЗ=1,5; ТЗМ=1,5 (Поз. 1, 16) | [8 empty] | 763 | 339 | 424 | 25 |  | 38.115 |  | 1.635
3.3 То же, с вредными условиями труда, где рабочие-монтажники переведены на сокращенный рабочий день при 36-часовой рабочей неделе ОЗП=1,7; ЭМ=1,7; ЗПМ=1,7; ТЗ=1,7; ТЗМ=1,7 (Поз. 2-3, 6-7, 11, 17-18, 21) | [8 empty] | 23536 | 10833 | 12703 | 801 |  | 1126.153 |  | 81.312
Перевод от ФЕР к ТЕР. ОЗП=0,898; ЭМ=1,114; ЗПМ=0,898 (Поз. 2-3, 6-7, 11, 17-18, 21, 4, 8-9, 19, 22) | [8 empty] | 785 | -2882 | 3667 | -207
Итого прямые затраты по смете с учетом индексов, в текущих ценах | [8 empty] | 625013 | 472043 | 152970 | 30548 |  | 3557.09 |  | 217.29
Накладные расходы | [8 empty] | 362410
Сметная прибыль | [8 empty] | 250176
Итоги по смете:
Итого Строительные работы | [8 empty] | 224126 |  |  |  |  | 619.72 |  | 13.58
Итого Монтажные работы | [8 empty] | 1013473 |  |  |  |  | 2937.37 |  | 203.71
Итого | [8 empty] | 1237599 |  |  |  |  | 3557.09 |  | 217.29
В том числе:
Машины и механизмы | [8 empty] | 152970
ФОТ | [8 empty] | 502591
Накладные расходы | [8 empty] | 362410
Сметная прибыль | [8 empty] | 250176
НДС 18% | [8 empty] | 222767.82
ВСЕГО по смете | [8 empty] | 1460366.82 |  |  |  |  | 3557.09 |  | 217.29
Составил: ___________________________Соколова О.В. /Инженер по проектно-сметной работе ДАПФ ОАО "ППГХО"/
(должность, подпись, расшифровка)
Проверил: ___________________________Лысин С.В. /Нач.управления по ремонтам оборудования ДАПФ ОАО "ППГХО"/
(должность, подпись, расшифровка)