## Локальная смета
УТВЕРЖДАЮ:
Директор Департамента активов и
производственных фондов ОАО "ППГХО"
_________________Ильдеров Д.И.
" _____ " ________________ 2011 г.
ГМЗ. Зд.622-1.
(наименование стройки)
ЛОКАЛЬНЫЙ СМЕТНЫЙ РАСЧЕТ № 110-2011
(локальная смета)
|  | на | КР воронки перегрузочной с поз.107 на поз. 108/4 блока №4.
(наименование работ и затрат, наименование объекта)
Основание: дефектная ведомость № 324/11
|  |  | Сметная стоимость _______________________________________________________________________________________________ | [5 empty] | ___________________________109,597 |  | тыс. руб.
|  |  | строительных работ _______________________________________________________________________________________________ | [5 empty] | _______________________________________________________________________________________________83,513 |  | тыс. руб.
|  |  | монтажных работ _______________________________________________________________________________________________ | [5 empty] | _______________________________________________________________________________________________9,366 |  | тыс. руб.
|  |  | Средства на оплату труда _______________________________________________________________________________________________ | [5 empty] | ___________________________37,660 |  | тыс. руб.
|  |  | Сметная трудоемкость _______________________________________________________________________________________________ | [5 empty] | _______________________________________________________________________________________________284,05 |  | чел.час
Составлен(а) в текущих (прогнозных) ценах по состоянию на 3 кв. 2011 г.
№ пп | Обоснование | Наименование | Ед. изм. | Кол. | Стоимость единицы, руб. |  |  |  | Общая стоимость, руб. |  |  |  | Т/з осн. раб.на ед. | Т/з осн. раб. Всего | Т/з мех. на ед. | Т/з мех. Всего
[5 empty] | Всего | В том числе |  |  | Всего | В том числе
[6 empty] | Осн.З/п | Эк.Маш | З/пМех |  | Осн.З/п | Эк.Маш | З/пМех
1 | 2 | 3 | 4 | 5 | 6 | 7 | 8 | 9 | 10 | 11 | 12 | 13 | 14 | 15 | 16 | 17
Раздел 1. Новый раздел.
1 | ТЕР09-06-001-02 | Демонтаж боковой стенки перегрузочной воронки. (Монтаж лотков, решеток, затворов из полосовой и тонколистовой стали). КОЭФ. К ПОЗИЦИИ: 3.2..5 Приложение 2. Разборка (демонтаж) металлических конструкций ОЗП=0,7; ЭМ=0,7 к расх.; ЗПМ=0,7; ТЗ=0,7; ТЗМ=0,7 ИНДЕКС К ПОЗИЦИИ(справочно): 3-2011 Индекс 3 кв. 2011 г. для 2-ой зоны Забайкальского края ОЗП=15,39; ЭМ=3,9; ЗПМ=15,39; МАТ=0 НР (806 руб.): 90%*0.85 от ФОТ СП (607 руб.): 85%*(0.85*0.8) от ФОТ | т | 0.14568 | 448.34 | 272.69 | 96.29 | 1.06 | 65 | 40 | 14 |  | 35.55 | 5.18 | 0.22 | 0.03
2 | ФЕРм38-01-006-01 | Изготовление деталей воронки. (Листовые конструкции массой до 0,5 т (бачки, течки, воронки, желоба, лотки и пр.)) ИНДЕКС К ПОЗИЦИИ(справочно): 3-2011 Индекс 3 кв. 2011 г. для 2-ой зоны Забайкальского края ОЗП=15,39; ЭМ=3,9; ЗПМ=15,39; МАТ=0 НР (1861 руб.): 66%*0,85 от ФОТ СП (1728 руб.): 65%*0,8 от ФОТ | 1 т конструкций | 0.14568 | 13261.8 | 1513.4 | 3890.71 | 139.53 | 1932 | 220 | 567 | 20 | 161 | 23.45 | 11.6 | 1.69
3 | ТЕР09-06-001-02 | Монтаж боковых стенок перегрузочной воронки. (Монтаж лотков, решеток, затворов из полосовой и тонколистовой стали) ИНДЕКС К ПОЗИЦИИ(справочно): 3-2011 Индекс 3 кв. 2011 г. для 2-ой зоны Забайкальского края ОЗП=15,39; ЭМ=3,9; ЗПМ=15,39; МАТ=0 НР (1327 руб.): 90%*0.85 от ФОТ СП (1000 руб.): 85%*(0.85*0.8) от ФОТ | т | 0.14568 | 606.47 | 389.56 | 137.55 | 1.52 | 88 | 57 | 20 |  | 50.79 | 7.4 | 0.31 | 0.05
4 | ТЕР09-02-002-01 | Демонтаж изношенной футеровки из листовой стали сменной на болтах от МШЦ. КОЭФ. К ПОЗИЦИИ: 3.2..5 Приложение 2. Разборка (демонтаж) металлических конструкций ОЗП=0,7; ЭМ=0,7 к расх.; ЗПМ=0,7; ТЗ=0,7; ТЗМ=0,7 ИНДЕКС К ПОЗИЦИИ(справочно): 3-2011 Индекс 3 кв. 2011 г. для 2-ой зоны Забайкальского края ОЗП=15,39; ЭМ=3,9; ЗПМ=15,39; МАТ=0 НР (8318 руб.): 90%*0.85 от ФОТ СП (6266 руб.): 85%*(0.85*0.8) от ФОТ | т | 1.432 | 787.34 | 278.4 | 132.14 | 9.86 | 1127 | 399 | 189 | 14 | 33.34 | 47.74 | 0.96 | 1.37
5 | ТЕР09-02-002-01 | Монтаж изношенной футеровки из листовой стали сменной на болтах от МШЦ. ИНДЕКС К ПОЗИЦИИ(справочно): 3-2011 Индекс 3 кв. 2011 г. для 2-ой зоны Забайкальского края ОЗП=15,39; ЭМ=3,9; ЗПМ=15,39; МАТ=0 НР (13723 руб.): 90%*0.85 от ФОТ СП (10337 руб.): 85%*(0.85*0.8) от ФОТ | т | 1.432 | 963.28 | 397.71 | 188.77 | 14.09 | 1379 | 570 | 270 | 20 | 47.63 | 68.21 | 1.37 | 1.96
6 | ТЕР09-03-039-05 | Демонтаж конструкций крепления уплотнения. (Монтаж опорных конструкций этажерочного типа) КОЭФ. К ПОЗИЦИИ: 3.2..5 Приложение 2. Разборка (демонтаж) металлических конструкций ОЗП=0,7; ЭМ=0,7 к расх.; ЗПМ=0,7; ТЗ=0,7; ТЗМ=0,7 ИНДЕКС К ПОЗИЦИИ(справочно): 3-2011 Индекс 3 кв. 2011 г. для 2-ой зоны Забайкальского края ОЗП=15,39; ЭМ=3,9; ЗПМ=15,39; МАТ=0 НР (249 руб.): 90%*0.85 от ФОТ СП (187 руб.): 85%*(0.85*0.8) от ФОТ | т | 0.09712 | 625.2 | 114.63 | 195.99 | 11.49 | 61 | 11 | 19 | 1 | 13.57 | 1.32 | 1.03 | 0.1
7 | ТЕР09-03-039-05 | Монтаж конструкций крепления уплотнения. (Монтаж опорных конструкций этажерочного типа) ИНДЕКС К ПОЗИЦИИ(справочно): 3-2011 Индекс 3 кв. 2011 г. для 2-ой зоны Забайкальского края ОЗП=15,39; ЭМ=3,9; ЗПМ=15,39; МАТ=0 НР (427 руб.): 90%*0.85 от ФОТ СП (321 руб.): 85%*(0.85*0.8) от ФОТ | т | 0.09712 | 758.32 | 163.76 | 279.99 | 16.42 | 74 | 16 | 27 | 2 | 19.38 | 1.88 | 1.47 | 0.14
8 | ТЕР07-01-060-02 прим. | Укладка резиновых прокладок толщиной 50 мм из транспортерной ленты. ИНДЕКС К ПОЗИЦИИ(справочно): 3-2011 Индекс 3 кв. 2011 г. для 2-ой зоны Забайкальского края ОЗП=15,39; ЭМ=3,9; ЗПМ=15,39; МАТ=0 НР (51 руб.): 130%*0,85 от ФОТ СП (27 руб.): 85%*0,8 * 0.85 от ФОТ | 100м2 | 0.015 | 106009.34 | 139.58 | 137.76 |  | 1590 | 2 | 2 |  | 19.2 | 0.29 | 1.79 | 0.03
9 | ТЕР09-03-040-01 | Демонтаж ножа для очистки барабана. (Монтаж защитных ограждений оборудования) КОЭФ. К ПОЗИЦИИ: 3.2..5 Приложение 2. Разборка (демонтаж) металлических конструкций ОЗП=0,7; ЭМ=0,7 к расх.; ЗПМ=0,7; ТЗ=0,7; ТЗМ=0,7 ИНДЕКС К ПОЗИЦИИ(справочно): 3-2011 Индекс 3 кв. 2011 г. для 2-ой зоны Забайкальского края ОЗП=15,39; ЭМ=3,9; ЗПМ=15,39; МАТ=0 НР (379 руб.): 90%*0.85 от ФОТ СП (285 руб.): 85%*(0.85*0.8) от ФОТ | т | 0.0368 | 744.52 | 526.04 | 46.66 | 1.06 | 27 | 19 | 2 |  | 66 | 2.43 | 0.22 | 0.01
10 | ФЕРм38-01-002-01 | Изготовление ножа для очистки барабана. (Монорельсы, балки и другие аналогичные конструкции промышленных зданий) ИНДЕКС К ПОЗИЦИИ(справочно): 3-2011 Индекс 3 кв. 2011 г. для 2-ой зоны Забайкальского края ОЗП=15,39; ЭМ=3,9; ЗПМ=15,39; МАТ=0 НР (60 руб.): 66%*0,85 от ФОТ СП (56 руб.): 65%*0,8 от ФОТ | 1 т конструкций | 0.0368 | 5567.83 | 224.15 | 257.03 | 13.5 | 205 | 8 | 9 |  | 23.3 | 0.86 | 1.5 | 0.06
11 | ТЕР09-03-040-01 | Монтаж ножа для очистки барабана. (Монтаж защитных ограждений оборудования) ИНДЕКС К ПОЗИЦИИ(справочно): 3-2011 Индекс 3 кв. 2011 г. для 2-ой зоны Забайкальского края ОЗП=15,39; ЭМ=3,9; ЗПМ=15,39; МАТ=0 НР (640 руб.): 90%*0.85 от ФОТ СП (482 руб.): 85%*(0.85*0.8) от ФОТ | т | 0.0368 | 989.96 | 751.49 | 66.65 | 1.52 | 36 | 28 | 2 |  | 94.29 | 3.47 | 0.31 | 0.01
12 | ТЕР26-01-053-01 | Установка и изготовление уплотнений из транспортерной ленты. (Покрытие изоляции плоских (криволиней-ных) поверхностей листовым металлом с заготовкой покрытия) ИНДЕКС К ПОЗИЦИИ(справочно): 3-2011 Индекс 3 кв. 2011 г. для 2-ой зоны Забайкальского края ОЗП=15,39; ЭМ=3,9; ЗПМ=15,39; МАТ=0 НР (445 руб.): 100%*0.85 от ФОТ СП (251 руб.): 70%*(0.85*0.8) от ФОТ | 100м2 | 0.015 | 1823.71 | 1138.73 | 625.56 |  | 27 | 17 | 9 |  | 139.55 | 2.09 | 1.06 | 0.02
13 | ТЕРр69-02-01 прим. | Пробивка сквозных отверстий в футеровке из транспортерной ленты. ИНДЕКС К ПОЗИЦИИ(справочно): 3-2011 Индекс 3 кв. 2011 г. для 2-ой зоны Забайкальского края ОЗП=15,39; ЭМ=3,9; ЗПМ=15,39; МАТ=0 НР (41 руб.): 78%*0,85 от ФОТ СП (25 руб.): 50%*0,8 от ФОТ | 100шт | 0.09 | 52.5 | 42.13 | 10.37 |  | 5 | 4 | 1 |  | 5.49 | 0.49
Итого прямые затраты по разделу в ценах 2001г. | [8 empty] | 6616 | 1391 | 1131 | 57 |  | 164.81 |  | 5.47
Итого прямые затраты по разделу с учетом коэффициентов к итогам | [8 empty] | 8175 | 2355 | 1726 | 92 |  | 284.05 |  | 9.03
Итого прямые затраты по разделу с учетом индексов, в текущих ценах | [8 empty] | 42976 | 36244 | 6732 | 1416 |  | 284.05 |  | 9.03
Накладные расходы | [8 empty] | 28329
Сметная прибыль | [8 empty] | 21574
Итого по разделу 1 Новый раздел. | [8 empty] | 92879 |  |  |  |  | 284.05 |  | 9.03
ИТОГИ ПО СМЕТЕ:
Итого прямые затраты по смете в ценах 2001г. | [8 empty] | 6616 | 1391 | 1131 | 57 |  | 164.81 |  | 5.47
Итого прямые затраты по смете с учетом коэффициентов к итогам | [8 empty] | 8175 | 2355 | 1726 | 92 |  | 284.05 |  | 9.03
В том числе, справочно:
При ремонте и реконструкции зданий и сооружений работы, аналогичные технологическим процессам в новом строительстве ОЗП=1,15; ЭМ=1,25; ЗПМ=1,25; ТЗ=1,15; ТЗМ=1,25 (Поз. 3, 5, 7, 11, 8, 12) | [8 empty] | 187 | 104 | 82 | 6 |  | 12.501 |  | 0.5525
3.3 То же, с вредными условиями труда, где рабочие-строители переведены на сокращенный рабочий день при 36-часовой рабочей неделе ОЗП=1,7; ЭМ=1,7; ЗПМ=1,7; ТЗ=1,7; ТЗМ=1,7 (Поз. 1, 4, 6, 9, 3, 5, 7, 11, 8, 12) | [8 empty] | 1329 | 884 | 446 | 30 |  | 106.75 |  | 2.996
Перевод от ФЕР к ТЕР ОЗП=0,898; ЭМ=1,114; ЗПМ=0,898 (Поз. 2, 10) | [8 empty] | 43 | -23 | 66 | -2
Итого прямые затраты по смете с учетом индексов, в текущих ценах | [8 empty] | 42976 | 36244 | 6732 | 1416 |  | 284.05 |  | 9.03
Накладные расходы | [8 empty] | 28329
Сметная прибыль | [8 empty] | 21574
Итоги по смете:
Итого Строительные работы | [8 empty] | 83513 |  |  |  |  | 259.74 |  | 7.28
Итого Монтажные работы | [8 empty] | 9366 |  |  |  |  | 24.31 |  | 1.75
Итого | [8 empty] | 92879 |  |  |  |  | 284.05 |  | 9.03
В том числе:
Машины и механизмы | [8 empty] | 6732
ФОТ | [8 empty] | 37660
Накладные расходы | [8 empty] | 28329
Сметная прибыль | [8 empty] | 21574
НДС 18% | [8 empty] | 16718.22
ВСЕГО по смете | [8 empty] | 109597.22 |  |  |  |  | 284.05 |  | 9.03
Составил: ___________________________Соколова О.В. /Инженер по проектно-сметной работе ДАПФ ОАО "ППГХО"/
(должность, подпись, расшифровка)
Проверил: ___________________________Лысин С.В. /Нач.управления по ремонтам оборудования ДАПФ ОАО "ППГХО"/
(должность, подпись, расшифровка)