## Локальная смета
УТВЕРЖДАЮ:
Директор Департамента активов и
производственных фондов ОАО "ППГХО"
_________________Ильдеров Д.И.
" _____ " ________________ 2011 г.
ГМЗ. Зд.622-1.
(наименование стройки)
ЛОКАЛЬНЫЙ СМЕТНЫЙ РАСЧЕТ № 111-2011
(локальная смета)
|  | на | Капитальный ремонт лотков вибропитателей поз.103-30, 103-31, 103-32, 103-33, 103-34, 103-35 блока №4.
(наименование работ и затрат, наименование объекта)
Основание: дефектная ведомость № 326/11
|  |  | Сметная стоимость _______________________________________________________________________________________________ | [5 empty] | ___________________________502,141 |  | тыс. руб.
|  |  | строительных работ _______________________________________________________________________________________________ | [5 empty] | _______________________________________________________________________________________________82,515 |  | тыс. руб.
|  |  | монтажных работ _______________________________________________________________________________________________ | [5 empty] | _______________________________________________________________________________________________343,028 |  | тыс. руб.
|  |  | Средства на оплату труда _______________________________________________________________________________________________ | [5 empty] | ___________________________161,842 |  | тыс. руб.
|  |  | Сметная трудоемкость _______________________________________________________________________________________________ | [5 empty] | _______________________________________________________________________________________________1078,61 |  | чел.час
Составлен(а) в текущих (прогнозных) ценах по состоянию на 3 кв. 2011 г.
№ пп | Обоснование | Наименование | Ед. изм. | Кол. | Стоимость единицы, руб. |  |  |  | Общая стоимость, руб. |  |  |  | Т/з осн. раб.на ед. | Т/з осн. раб. Всего | Т/з мех. на ед. | Т/з мех. Всего
[5 empty] | Всего | В том числе |  |  | Всего | В том числе
[6 empty] | Осн.З/п | Эк.Маш | З/пМех |  | Осн.З/п | Эк.Маш | З/пМех
1 | 2 | 3 | 4 | 5 | 6 | 7 | 8 | 9 | 10 | 11 | 12 | 13 | 14 | 15 | 16 | 17
Раздел 1. Новый раздел.
Лотки.
1 | ФЕРм04-02-046-02 прим. | Демонтаж питателя электровибрационного 103/33. (Питатель электровибрационный, размер лотка, мм: 950х4000) КОЭФ. К ПОЗИЦИИ: Демонтаж оборудования, которое не подлежит дальнейшему использованию (предназначено в лом) без разборки и резки ОЗП=0,3; ЭМ=0,3 к расх.; ЗПМ=0,3; МАТ=0 к расх.; ТЗ=0,3; ТЗМ=0,3 ИНДЕКС К ПОЗИЦИИ(справочно): 3-2011 Индекс 3 кв. 2011 г. для 2-ой зоны Забайкальского края ОЗП=15,39; ЭМ=3,9; ЗПМ=15,39; МАТ=0 НР (1988 руб.): 80%*0,85 от ФОТ СП (1404 руб.): 60%*0.8 от ФОТ | шт. | 1 | 522.85 | 88.92 | 433.93 | 35.38 | 523 | 89 | 434 | 35 | 7.89 | 7.89 | 4.64 | 4.64
2 | ФЕРм04-02-046-02 прим. | Монтаж питателя электровибрационного 103/33. (Питатель электровибрационный, размер лотка, мм: 950х4000) ИНДЕКС К ПОЗИЦИИ(справочно): 3-2011 Индекс 3 кв. 2011 г. для 2-ой зоны Забайкальского края ОЗП=15,39; ЭМ=3,9; ЗПМ=15,39; МАТ=0 НР (6614 руб.): 80%*0,85 от ФОТ СП (4668 руб.): 60%*0.8 от ФОТ | шт. | 1 | 1745.91 | 296.4 | 1446.44 | 117.92 | 1746 | 296 | 1446 | 118 | 26.3 | 26.3 | 15.45 | 15.45
3 | ТЕР09-06-001-02 | Демонтаж конструкций лотков 103/30, 103/31, 103/32, 103/34, 103/35 (стенок, днища). (Монтаж лотков, решеток, затворов из полосовой и тонколистовой стали) КОЭФ. К ПОЗИЦИИ: 3.2..5 Приложение 2. Разборка (демонтаж) металлических конструкций ОЗП=0,7; ЭМ=0,7 к расх.; ЗПМ=0,7; ТЗ=0,7; ТЗМ=0,7 ИНДЕКС К ПОЗИЦИИ(справочно): 3-2011 Индекс 3 кв. 2011 г. для 2-ой зоны Забайкальского края ОЗП=15,39; ЭМ=3,9; ЗПМ=15,39; МАТ=0 НР (1055 руб.): 90%*0.85 от ФОТ СП (795 руб.): 85%*(0.85*0.8) от ФОТ | т | 0.2826 | 448.34 | 272.69 | 96.29 | 1.06 | 127 | 77 | 27 |  | 35.55 | 10.05 | 0.22 | 0.06
4 | ФЕРм03-04-001-04 прим. | Демонтаж тяги, троса. (Канат тяговый диаметр, мм: от 17 до 23) КОЭФ. К ПОЗИЦИИ: Демонтаж оборудования, которое не подлежит дальнейшему использованию (предназначено в лом) с разборкой и резкой на части ОЗП=0,5; ЭМ=0,5 к расх.; ЗПМ=0,5; МАТ=0 к расх.; ТЗ=0,5; ТЗМ=0,5 ИНДЕКС К ПОЗИЦИИ(справочно): 3-2011 Индекс 3 кв. 2011 г. для 2-ой зоны Забайкальского края ОЗП=15,39; ЭМ=3,9; ЗПМ=15,39; МАТ=0 НР (2344 руб.): 80%*0,85 от ФОТ СП (1655 руб.): 60%*0.8 от ФОТ | т | 0.27146 | 1286.97 | 396.57 | 890.4 | 143.96 | 349 | 108 | 241 | 39 | 41.7 | 11.32 | 11.04 | 3
5 | ФЕРм38-01-006-01 | Изготовление конструкций лотков (Листовые конструкции массой до 0,5 т (бачки, течки, воронки, желоба, лотки и пр.)) ИНДЕКС К ПОЗИЦИИ(справочно): 3-2011 Индекс 3 кв. 2011 г. для 2-ой зоны Забайкальского края ОЗП=15,39; ЭМ=3,9; ЗПМ=15,39; МАТ=0 НР (3611 руб.): 66%*0,85 от ФОТ СП (3353 руб.): 65%*0,8 от ФОТ | 1 т конструкций | 0.2826 | 13261.8 | 1513.4 | 3890.71 | 139.53 | 3748 | 428 | 1100 | 39 | 161 | 45.5 | 11.6 | 3.28
6 | ТЕР09-06-001-02 | Монтаж конструкций лотков (стенок, днища). (Монтаж лотков, решеток, затворов из полосовой и тонколистовой стали) ИНДЕКС К ПОЗИЦИИ(справочно): 3-2011 Индекс 3 кв. 2011 г. для 2-ой зоны Забайкальского края ОЗП=15,39; ЭМ=3,9; ЗПМ=15,39; МАТ=0 НР (1505 руб.): 90%*0.85 от ФОТ СП (1134 руб.): 85%*(0.85*0.8) от ФОТ | т | 0.2826 | 606.47 | 389.56 | 137.55 | 1.52 | 171 | 110 | 39 |  | 50.79 | 14.35 | 0.31 | 0.09
7 | ФЕРм38-01-006-02 прим. | Изготовление тяг. (Стремянки, связи, кронштейны, тормозные конструкции и пр.) ИНДЕКС К ПОЗИЦИИ(справочно): 3-2011 Индекс 3 кв. 2011 г. для 2-ой зоны Забайкальского края ОЗП=15,39; ЭМ=3,9; ЗПМ=15,39; МАТ=0 НР (2172 руб.): 66%*0,85 от ФОТ СП (2017 руб.): 65%*0,8 от ФОТ | 1 т конструкций | 0.26635 | 9811.34 | 1034 | 1920.83 | 22.9 | 2613 | 275 | 512 | 6 | 110 | 29.3 | 2.4 | 0.64
8 | ФЕРм03-04-001-04 прим. | Монтаж тяги, троса. (Канат тяговый диаметр, мм: от 17 до 23) ИНДЕКС К ПОЗИЦИИ(справочно): 3-2011 Индекс 3 кв. 2011 г. для 2-ой зоны Забайкальского края ОЗП=15,39; ЭМ=3,9; ЗПМ=15,39; МАТ=0 НР (4688 руб.): 80%*0,85 от ФОТ СП (3309 руб.): 60%*0.8 от ФОТ | т | 0.27146 | 3921.98 | 793.13 | 1780.81 | 287.91 | 1065 | 215 | 483 | 78 | 83.4 | 22.64 | 22.07 | 5.99
Пересыпная шахта в/п №30-35.
9 | ТЕР09-06-001-02 | Демонтаж пересыпных шахт. (Монтаж лотков, решеток, затворов из полосовой и тонколистовой стали) КОЭФ. К ПОЗИЦИИ: 3.2..5 Приложение 2. Разборка (демонтаж) металлических конструкций ОЗП=0,7; ЭМ=0,7 к расх.; ЗПМ=0,7; ТЗ=0,7; ТЗМ=0,7 ИНДЕКС К ПОЗИЦИИ(справочно): 3-2011 Индекс 3 кв. 2011 г. для 2-ой зоны Забайкальского края ОЗП=15,39; ЭМ=3,9; ЗПМ=15,39; МАТ=0 НР (7039 руб.): 90%*0.85 от ФОТ СП (5302 руб.): 85%*(0.85*0.8) от ФОТ | т | 1.884 | 448.34 | 272.69 | 96.29 | 1.06 | 845 | 514 | 181 | 2 | 35.55 | 66.98 | 0.22 | 0.41
10 | ФЕРм38-01-001-01 | Изготовление пересыпных шахт (Листовые конструкции массой свыше 0,5т) ИНДЕКС К ПОЗИЦИИ(справочно): 3-2011 Индекс 3 кв. 2011 г. для 2-ой зоны Забайкальского края ОЗП=15,39; ЭМ=3,9; ЗПМ=15,39; МАТ=0 НР (14651 руб.): 66%*0,85 от ФОТ СП (13605 руб.): 65%*0,8 от ФОТ | 1 т конструкций | 1.884 | 9132.57 | 883.12 | 1686.54 | 121.5 | 17206 | 1664 | 3177 | 229 | 91.8 | 172.95 | 9.5 | 17.9
11 | ТЕР09-06-001-02 | Монтаж пересыпных шахт. (Монтаж лотков, решеток, затворов из полосовой и тонколистовой стали) ИНДЕКС К ПОЗИЦИИ(справочно): 3-2011 Индекс 3 кв. 2011 г. для 2-ой зоны Забайкальского края ОЗП=15,39; ЭМ=3,9; ЗПМ=15,39; МАТ=0 НР (10049 руб.): 90%*0.85 от ФОТ СП (7570 руб.): 85%*(0.85*0.8) от ФОТ | т | 1.884 | 606.47 | 389.56 | 137.55 | 1.52 | 1143 | 734 | 259 | 3 | 50.79 | 95.69 | 0.31 | 0.58
Подвеска лотка.
12 | ФЕРм22-02-076-06 прим. | Демонтаж подвесов лотков с гайками М36. (Механические узлы и тяговые органы (при перестановке и замене износившихся), в т.ч. штанги, подвески и сцепы, масса комплекта: до 1 т) КОЭФ. К ПОЗИЦИИ: Демонтаж оборудования, которое не подлежит дальнейшему использованию (предназначено в лом) с разборкой и резкой на части ОЗП=0,5; ЭМ=0,5 к расх.; ЗПМ=0,5; МАТ=0 к расх.; ТЗ=0,5; ТЗМ=0,5 ИНДЕКС К ПОЗИЦИИ(справочно): 3-2011 Индекс 3 кв. 2011 г. для 2-ой зоны Забайкальского края ОЗП=15,39; ЭМ=3,9; ЗПМ=15,39; МАТ=0 НР (575 руб.): 80%*0,85 от ФОТ СП (406 руб.): 60%*0.8 от ФОТ | т | 0.084976 | 1842.25 | 338.52 | 1503.73 | 85.05 | 157 | 29 | 128 | 7 | 33.65 | 2.86 | 6.68 | 0.57
13 | ФЕРм38-01-006-02 | Изготовление подвесок лотков. (Стремянки, связи, кронштейны, тормозные конструкции и пр.) ИНДЕКС К ПОЗИЦИИ(справочно): 3-2011 Индекс 3 кв. 2011 г. для 2-ой зоны Забайкальского края ОЗП=15,39; ЭМ=3,9; ЗПМ=15,39; МАТ=0 НР (664 руб.): 66%*0,85 от ФОТ СП (616 руб.): 65%*0,8 от ФОТ | 1 т конструкций | 0.0799 | 9811.34 | 1034 | 1920.83 | 22.9 | 784 | 83 | 153 | 2 | 110 | 8.79 | 2.4 | 0.19
14 | ФЕРм22-02-076-06 прим. | Монтаж подвесов лотков. (Механические узлы и тяговые органы (при перестановке и замене износившихся), в т.ч. штанги, подвески и сцепы, масса комплекта: до 1 т) ИНДЕКС К ПОЗИЦИИ(справочно): 3-2011 Индекс 3 кв. 2011 г. для 2-ой зоны Забайкальского края ОЗП=15,39; ЭМ=3,9; ЗПМ=15,39; МАТ=0 НР (1162 руб.): 80%*0,85 от ФОТ СП (820 руб.): 60%*0.8 от ФОТ | т | 0.084976 | 3684.49 | 677.04 | 3007.45 | 170.1 | 313 | 58 | 255 | 14 | 67.3 | 5.72 | 13.36 | 1.14
15 | ТЕР26-01-053-01 | Демонтаж транспортерной ленты. (Покрытие изоляции плоских (криволиней-ных) поверхностей листовым металлом с заготовкой покрытия) КОЭФ. К ПОЗИЦИИ: На демонтаж ОЗП=0,6; ЭМ=0,6 к расх.; ЗПМ=0,6; МАТ=0 к расх.; ТЗ=0,6; ТЗМ=0,6 ИНДЕКС К ПОЗИЦИИ(справочно): 3-2011 Индекс 3 кв. 2011 г. для 2-ой зоны Забайкальского края ОЗП=15,39; ЭМ=3,9; ЗПМ=15,39; МАТ=0 НР (405 руб.): 100%*0.85 от ФОТ СП (229 руб.): 70%*(0.85*0.8) от ФОТ | 100м2 | 0.024 | 1058.58 | 683.24 | 375.34 |  | 25 | 16 | 9 |  | 83.73 | 2.01 | 0.64 | 0.02
16 | ТЕР26-01-053-01 | Монтаж транспортерной ленты. (Покрытие изоляции плоских (криволиней-ных) поверхностей листовым металлом с заготовкой покрытия) ИНДЕКС К ПОЗИЦИИ(справочно): 3-2011 Индекс 3 кв. 2011 г. для 2-ой зоны Забайкальского края ОЗП=15,39; ЭМ=3,9; ЗПМ=15,39; МАТ=0 НР (694 руб.): 100%*0.85 от ФОТ СП (392 руб.): 70%*(0.85*0.8) от ФОТ | 100м2 | 0.024 | 1823.71 | 1138.73 | 625.56 |  | 44 | 27 | 15 |  | 139.55 | 3.35 | 1.06 | 0.03
Паровые трубки.
17 | ФЕРм12-01-002-03 | Демонтаж трубопроводов в помещениях или на открытых площадках в пределах цехов, монтируемые из готовых узлов, на условное давление не более 2.5 МПа. Диаметр трубопровода наружный, мм: 25 КОЭФ. К ПОЗИЦИИ: Демонтаж оборудования, которое не подлежит дальнейшему использованию (предназначено в лом) с разборкой и резкой на части ОЗП=0,5; ЭМ=0,5 к расх.; ЗПМ=0,5; МАТ=0 к расх.; ТЗ=0,5; ТЗМ=0,5 ИНДЕКС К ПОЗИЦИИ(справочно): 3-2011 Индекс 3 кв. 2011 г. для 2-ой зоны Забайкальского края ОЗП=15,39; ЭМ=3,9; ЗПМ=15,39; МАТ=0 НР (8969 руб.): 80%*0,85 от ФОТ СП (6331 руб.): 60%*0.8 от ФОТ | 100 м трубопроводов | 1.2 | 1726.24 | 380.47 | 1345.77 | 87.06 | 2071 | 457 | 1614 | 104 | 39.55 | 47.46 | 6.81 | 8.17
18 | ФЕРм12-18-001-03 | Изготовление узлов трубопроводов из труб углеродистых и качественных сталей, монтируемых в помещениях или на открытых площадках в пределах цехов. Диаметр трубопровода наружный, мм: 25 ИНДЕКС К ПОЗИЦИИ(справочно): 3-2011 Индекс 3 кв. 2011 г. для 2-ой зоны Забайкальского края ОЗП=15,39; ЭМ=3,9; ЗПМ=15,39; МАТ=0 НР (4895 руб.): 66%*0,85 от ФОТ СП (4545 руб.): 65%*0,8 от ФОТ | 100 м | 1.2 | 856.19 | 498.32 | 309.55 | 29.57 | 1027 | 598 | 371 | 35 | 51.8 | 62.16 | 2.19 | 2.63
19 | ФЕРм12-01-002-03 | Монтаж трубопроводов в помещениях или на открытых площадках в пределах цехов, монтируемые из готовых узлов, на условное давление не более 2.5 МПа. Диаметр трубопровода наружный, мм: 25 ИНДЕКС К ПОЗИЦИИ(справочно): 3-2011 Индекс 3 кв. 2011 г. для 2-ой зоны Забайкальского края ОЗП=15,39; ЭМ=3,9; ЗПМ=15,39; МАТ=0 НР (17927 руб.): 80%*0,85 от ФОТ СП (12654 руб.): 60%*0.8 от ФОТ | 100 м трубопроводов | 1.2 | 3469.12 | 760.94 | 2691.53 | 174.12 | 4163 | 913 | 3230 | 209 | 79.1 | 94.92 | 13.62 | 16.34
Магнитная система.
20 | ТЕР09-05-003-01 | Срезка болтов. (Постановка болтов строительных с гайками и шайбами) КОЭФ. К ПОЗИЦИИ: Демонтаж (разборка) металлических конструкций ОЗП=0,7; ЭМ=0,7 к расх.; ЗПМ=0,7; МАТ=0 к расх.; ТЗ=0,7; ТЗМ=0,7 ИНДЕКС К ПОЗИЦИИ(справочно): 3-2011 Индекс 3 кв. 2011 г. для 2-ой зоны Забайкальского края ОЗП=15,39; ЭМ=3,9; ЗПМ=15,39; МАТ=0 НР (747 руб.): 90%*0.85 от ФОТ СП (563 руб.): 85%*(0.85*0.8) от ФОТ | 100шт. | 0.8 | 69.59 | 67.97 | 1.62 |  | 56 | 55 | 1 |  | 8.33 | 6.66 | 0.02 | 0.02
21 | ТЕР09-05-003-01 | Постановка болтов строительных с гайками и шайбами ИНДЕКС К ПОЗИЦИИ(справочно): 3-2011 Индекс 3 кв. 2011 г. для 2-ой зоны Забайкальского края ОЗП=15,39; ЭМ=3,9; ЗПМ=15,39; МАТ=0 НР (1066 руб.): 90%*0.85 от ФОТ СП (803 руб.): 85%*(0.85*0.8) от ФОТ | 100шт. | 0.8 | 99.41 | 97.1 | 2.31 |  | 80 | 78 | 2 |  | 11.9 | 9.52 | 0.03 | 0.02
Шибер вибратора.
22 | ТЕР09-02-002-03 прим. | Демонтаж шиберов вибраторов. (Защита листовой сталью на сварке бункеров металлических) КОЭФ. К ПОЗИЦИИ: 3.2..5 Приложение 2. Разборка (демонтаж) металлических конструкций ОЗП=0,7; ЭМ=0,7 к расх.; ЗПМ=0,7; ТЗ=0,7; ТЗМ=0,7 ИНДЕКС К ПОЗИЦИИ(справочно): 3-2011 Индекс 3 кв. 2011 г. для 2-ой зоны Забайкальского края ОЗП=15,39; ЭМ=3,9; ЗПМ=15,39; МАТ=0 НР (676 руб.): 90%*0.85 от ФОТ СП (509 руб.): 85%*(0.85*0.8) от ФОТ | т | 0.3328 | 501.49 | 139.46 | 211.55 | 8.25 | 167 | 46 | 70 | 3 | 14.81 | 4.93 | 0.78 | 0.26
23 | ФЕРм38-01-006-01 | Изготовление шиберов. (Листовые конструкции массой до 0,5 т (бачки, течки, воронки, желоба, лотки и пр.)) ИНДЕКС К ПОЗИЦИИ(справочно): 3-2011 Индекс 3 кв. 2011 г. для 2-ой зоны Забайкальского края ОЗП=15,39; ЭМ=3,9; ЗПМ=15,39; МАТ=0 НР (4258 руб.): 66%*0,85 от ФОТ СП (3954 руб.): 65%*0,8 от ФОТ | 1 т конструкций | 0.3328 | 13261.8 | 1513.4 | 3890.71 | 139.53 | 4413 | 504 | 1295 | 46 | 161 | 53.58 | 11.6 | 3.86
24 | ТЕР09-02-002-03 прим. | Монтаж шиберов вибраторов. (Защита листовой сталью на сварке бункеров металлических) ИНДЕКС К ПОЗИЦИИ(справочно): 3-2011 Индекс 3 кв. 2011 г. для 2-ой зоны Забайкальского края ОЗП=15,39; ЭМ=3,9; ЗПМ=15,39; МАТ=0 НР (960 руб.): 90%*0.85 от ФОТ СП (723 руб.): 85%*(0.85*0.8) от ФОТ | т | 0.3328 | 651.92 | 199.23 | 302.22 | 11.79 | 217 | 66 | 101 | 4 | 21.15 | 7.04 | 1.11 | 0.37
Рама подвески лотка магнитной системы.
25 | ТЕР09-03-039-02 прим. | Демонтаж рамы подвески лотка магнитной системы. (Монтаж опорных конструкций для крепления тр-дов внутри зданий и сооружений, массой до 0,5 т) КОЭФ. К ПОЗИЦИИ: 3.2..5 Приложение 2. Разборка (демонтаж) металлических конструкций ОЗП=0,7; ЭМ=0,7 к расх.; ЗПМ=0,7; ТЗ=0,7; ТЗМ=0,7 ИНДЕКС К ПОЗИЦИИ(справочно): 3-2011 Индекс 3 кв. 2011 г. для 2-ой зоны Забайкальского края ОЗП=15,39; ЭМ=3,9; ЗПМ=15,39; МАТ=0 НР (699 руб.): 90%*0.85 от ФОТ СП (527 руб.): 85%*(0.85*0.8) от ФОТ | т | 0.2088 | 457.72 | 282.69 | 87.43 | 0.98 | 96 | 59 | 18 |  | 34.64 | 7.23 | 0.19 | 0.04
26 | ФЕРм03-04-001-06 прим. | Демонтаж тяги, троса. (Канат тяговый диаметр, мм: от 28.5 до 30.5) КОЭФ. К ПОЗИЦИИ: Демонтаж оборудования, которое не подлежит дальнейшему использованию (предназначено в лом) с разборкой и резкой на части ОЗП=0,5; ЭМ=0,5 к расх.; ЗПМ=0,5; МАТ=0 к расх.; ТЗ=0,5; ТЗМ=0,5 ИНДЕКС К ПОЗИЦИИ(справочно): 3-2011 Индекс 3 кв. 2011 г. для 2-ой зоны Забайкальского края ОЗП=15,39; ЭМ=3,9; ЗПМ=15,39; МАТ=0 НР (1256 руб.): 80%*0,85 от ФОТ СП (887 руб.): 60%*0.8 от ФОТ | т | 0.19645 | 1014.44 | 292.44 | 722 | 114.47 | 199 | 57 | 142 | 22 | 30.75 | 6.04 | 8.63 | 1.7
27 | ФЕРм38-01-002-01 | Изготовление рамы подвески. (Монорельсы, балки и другие аналогичные конструкции промышленных зданий) ИНДЕКС К ПОЗИЦИИ(справочно): 3-2011 Индекс 3 кв. 2011 г. для 2-ой зоны Забайкальского края ОЗП=15,39; ЭМ=3,9; ЗПМ=15,39; МАТ=0 НР (388 руб.): 66%*0,85 от ФОТ СП (360 руб.): 65%*0,8 от ФОТ | 1 т конструкций | 0.2088 | 5567.83 | 224.15 | 257.03 | 13.5 | 1163 | 47 | 54 | 3 | 23.3 | 4.87 | 1.5 | 0.31
28 | ТЕР09-03-039-02 прим. | Монтаж рамы подвески лотка магнитной системы. (Монтаж опорных конструкций для крепления тр-дов внутри зданий и сооружений, массой до 0,5 т) ИНДЕКС К ПОЗИЦИИ(справочно): 3-2011 Индекс 3 кв. 2011 г. для 2-ой зоны Забайкальского края ОЗП=15,39; ЭМ=3,9; ЗПМ=15,39; МАТ=0 НР (1150 руб.): 90%*0.85 от ФОТ СП (866 руб.): 85%*(0.85*0.8) от ФОТ | т | 0.2088 | 616.34 | 403.84 | 124.9 | 1.4 | 129 | 84 | 26 |  | 49.49 | 10.33 | 0.27 | 0.06
29 | ФЕРм38-01-006-02 | Изготовление тяг. (Стремянки, связи, кронштейны, тормозные конструкции и пр.) ИНДЕКС К ПОЗИЦИИ(справочно): 3-2011 Индекс 3 кв. 2011 г. для 2-ой зоны Забайкальского края ОЗП=15,39; ЭМ=3,9; ЗПМ=15,39; МАТ=0 НР (1569 руб.): 66%*0,85 от ФОТ СП (1457 руб.): 65%*0,8 от ФОТ | 1 т конструкций | 0.19176 | 9811.34 | 1034 | 1920.83 | 22.9 | 1881 | 198 | 368 | 4 | 110 | 21.09 | 2.4 | 0.46
30 | ФЕРм03-04-001-06 прим. | Монтаж тяги, троса. (Канат тяговый диаметр, мм: от 28.5 до 30.5) ИНДЕКС К ПОЗИЦИИ(справочно): 3-2011 Индекс 3 кв. 2011 г. для 2-ой зоны Забайкальского края ОЗП=15,39; ЭМ=3,9; ЗПМ=15,39; МАТ=0 НР (2564 руб.): 80%*0,85 от ФОТ СП (1810 руб.): 60%*0.8 от ФОТ | т | 0.19645 | 3009.85 | 584.87 | 1444.01 | 228.94 | 591 | 115 | 284 | 45 | 61.5 | 12.08 | 17.26 | 3.39
Итого прямые затраты по разделу в ценах 2001г. | [8 empty] | 47112 | 8000 | 16035 | 1047 |  | 873.61 |  | 91.62
Итого прямые затраты по разделу с учетом коэффициентов к итогам | [8 empty] | 56646 | 9149 | 24420 | 1367 |  | 1078.61 |  | 134.41
Итого прямые затраты по разделу с учетом индексов, в текущих ценах | [8 empty] | 236041 | 140803 | 95238 | 21039 |  | 1078.61 |  | 134.41
Накладные расходы | [8 empty] | 106280
Сметная прибыль | [8 empty] | 83222
Итого по разделу 1 Новый раздел. | [8 empty] | 425543 |  |  |  |  | 1078.61 |  | 134.41
ИТОГИ ПО СМЕТЕ:
Итого прямые затраты по смете в ценах 2001г. | [8 empty] | 47112 | 8000 | 16035 | 1047 |  | 873.61 |  | 91.62
Итого прямые затраты по смете с учетом коэффициентов к итогам | [8 empty] | 56646 | 9149 | 24420 | 1367 |  | 1078.61 |  | 134.41
В том числе, справочно:
При ремонте и реконструкции зданий и сооружений работы, аналогичные технологическим процессам в новом строительстве ОЗП=1,15; ЭМ=1,25; ЗПМ=1,25; ТЗ=1,15; ТЗМ=1,25 (Поз. 3, 6, 9, 11, 20-22, 24, 28, 15-16) | [8 empty] | 454 | 271 | 182 | 3 |  | 34.6365 |  | 0.48
3.3 То же, с вредными условиями труда, где рабочие-строители переведены на сокращенный рабочий день при 36-часовой рабочей неделе ОЗП=1,7; ЭМ=1,7; ЗПМ=1,7; ТЗ=1,7; ТЗМ=1,7 (Поз. 15-16, 1-2, 4, 8, 12, 14, 17, 19, 26, 30) | [8 empty] | 7471 | 1670 | 5801 | 470 |  | 170.373 |  | 42.315
Перевод от ФЕР к ТЕР. ОЗП=0,898; ЭМ=1,114; ЗПМ=0,898 (Поз. 1-2, 4, 8, 12, 14, 17, 19, 26, 30, 5, 7, 10, 13, 18, 23, 27, 29) | [8 empty] | 1609 | -793 | 2402 | -154
Итого прямые затраты по смете с учетом индексов, в текущих ценах | [8 empty] | 236041 | 140803 | 95238 | 21039 |  | 1078.61 |  | 134.41
Накладные расходы | [8 empty] | 106280
Сметная прибыль | [8 empty] | 83222
Итоги по смете:
Итого Строительные работы | [8 empty] | 82515 |  |  |  |  | 277.08 |  | 2.48
Итого Монтажные работы | [8 empty] | 343028 |  |  |  |  | 801.53 |  | 131.93
Итого | [8 empty] | 425543 |  |  |  |  | 1078.61 |  | 134.41
В том числе:
Машины и механизмы | [8 empty] | 95238
ФОТ | [8 empty] | 161842
Накладные расходы | [8 empty] | 106280
Сметная прибыль | [8 empty] | 83222
НДС 18% | [8 empty] | 76597.74
ВСЕГО по смете | [8 empty] | 502140.74 |  |  |  |  | 1078.61 |  | 134.41
Составил: ___________________________Соколова О.В. /Инженер по проектно-сметной работе ДАПФ ОАО "ППГХО"/
(должность, подпись, расшифровка)
Проверил: ___________________________Лысин С.В. /Нач.управления по ремонтам оборудования ДАПФ ОАО "ППГХО"/
(должность, подпись, расшифровка)