## Локальная смета
УТВЕРЖДАЮ:
Директор Департамента активов и
производственных фондов ОАО "ППГХО"
_________________Ильдеров Д.И.
" _____ " ________________ 2011 г.
ГМЗ. Зд.622-1.
(наименование стройки)
ЛОКАЛЬНЫЙ СМЕТНЫЙ РАСЧЕТ № 112-2011
(локальная смета)
|  | на | КР конвейера ленточного горизонтального В-1400 мм поз.107 (L=20,00 м)
(наименование работ и затрат, наименование объекта)
Основание: дефектная ведомость № 311/11
|  |  | Сметная стоимость _______________________________________________________________________________________________ | [5 empty] | ___________________________590,936 |  | тыс. руб.
|  |  | строительных работ _______________________________________________________________________________________________ | [5 empty] | _______________________________________________________________________________________________133,638 |  | тыс. руб.
|  |  | монтажных работ _______________________________________________________________________________________________ | [5 empty] | _______________________________________________________________________________________________367,155 |  | тыс. руб.
|  |  | Средства на оплату труда _______________________________________________________________________________________________ | [5 empty] | ___________________________201,485 |  | тыс. руб.
|  |  | Сметная трудоемкость _______________________________________________________________________________________________ | [5 empty] | _______________________________________________________________________________________________1458,51 |  | чел.час
Составлен(а) в текущих (прогнозных) ценах по состоянию на 3 кв. 2011 г.
№ пп | Обоснование | Наименование | Ед. изм. | Кол. | Стоимость единицы, руб. |  |  |  | Общая стоимость, руб. |  |  |  | Т/з осн. раб.на ед. | Т/з осн. раб. Всего | Т/з мех. на ед. | Т/з мех. Всего
[5 empty] | Всего | В том числе |  |  | Всего | В том числе
[6 empty] | Осн.З/п | Эк.Маш | З/пМех |  | Осн.З/п | Эк.Маш | З/пМех
1 | 2 | 3 | 4 | 5 | 6 | 7 | 8 | 9 | 10 | 11 | 12 | 13 | 14 | 15 | 16 | 17
Раздел 1. Новый раздел.
1 | ФЕРм03-02-003-21 | Демонтаж конвейера ленточного стационарного с лентой шириной 1400 мм,длина, м: 20 КОЭФ. К ПОЗИЦИИ: Демонтаж оборудования, которое подлежит дальнейшему использованию, без надобности хранения (перемещается в цеху на другое место установки и т.п.) ОЗП=0,6; ЭМ=0,6 к расх.; ЗПМ=0,6; МАТ=0 к расх.; ТЗ=0,6; ТЗМ=0,6 ИНДЕКС К ПОЗИЦИИ(справочно): 3-2011 Индекс 3 кв. 2011 г. для 2-ой зоны Забайкальского края ОЗП=15,39; ЭМ=3,9; ЗПМ=15,39; МАТ=0 НР (17194 руб.): 80%*0,85 от ФОТ СП (12137 руб.): 60%*0.8 от ФОТ | шт. | 1 | 2391.68 | 1020.84 | 1370.84 | 55.03 | 2392 | 1021 | 1371 | 55 | 108.6 | 108.6 | 7.88 | 7.88
2 | ФЕРм03-02-003-21 | Монтаж конвейера ленточного стационарного с лентой шириной 1400 мм,длина, м: 20 ИНДЕКС К ПОЗИЦИИ(справочно): 3-2011 Индекс 3 кв. 2011 г. для 2-ой зоны Забайкальского края ОЗП=15,39; ЭМ=3,9; ЗПМ=15,39; МАТ=0 НР (28644 руб.): 80%*0,85 от ФОТ СП (20219 руб.): 60%*0.8 от ФОТ | шт. | 1 | 3992.06 | 1701.4 | 2284.74 | 91.71 | 3992 | 1701 | 2285 | 92 | 181 | 181 | 13.13 | 13.13
3 | ФЕРм38-01-006-02 | Изготовление кронштейнов. (Стремянки, связи, кронштейны, тормозные конструкции и пр.) КОЭФ. К ПОЗИЦИИ: 0.6 При использовании ручных лебедок (с установкой и снятием их в процессе работы) или вручную (мелких деталей) ОЗП=1,45; ЭМ=1,45 к расх.; ЗПМ=1,45; ТЗ=1,45; ТЗМ=1,45 ИНДЕКС К ПОЗИЦИИ(справочно): 3-2011 Индекс 3 кв. 2011 г. для 2-ой зоны Забайкальского края ОЗП=15,39; ЭМ=3,9; ЗПМ=15,39; МАТ=0 НР (35 руб.): 66%*0,85 от ФОТ СП (32 руб.): 65%*0,8 от ФОТ | 1 т конструкций | 0.0024 | 11141.01 | 1499.3 | 2785.2 | 33.21 | 27 | 4 | 7 |  | 159.5 | 0.38 | 3.48 | 0.01
Ремонт редуктора: КЦ2-750-III-1ц.
4 | ФЕРмр41-03-010-01 прим. | Ремонт редуктора. ИНДЕКС К ПОЗИЦИИ(справочно): 3-2011 Индекс 3 кв. 2011 г. для 2-ой зоны Забайкальского края ОЗП=15,39; ЭМ=3,9; ЗПМ=15,39; МАТ=0 НР (2766 руб.): 66%*0,85 от ФОТ СП (2569 руб.): 65%*0,8 от ФОТ | 1 редуктор | 1 | 356.56 | 356.56 |  |  | 357 | 357 |  |  | 35.98 | 35.98
5 | ФЕРмр41-01-019-01 прим. | Замена подшипников механизма ИНДЕКС К ПОЗИЦИИ(справочно): 3-2011 Индекс 3 кв. 2011 г. для 2-ой зоны Забайкальского края ОЗП=15,39; ЭМ=3,9; ЗПМ=15,39; МАТ=0 НР (672 руб.): 66%*0,85 от ФОТ СП (624 руб.): 65%*0,8 от ФОТ | 1 электродвигатель | 1 | 86.58 | 86.58 |  |  | 87 | 87 |  |  | 9 | 9
6 | ТЕР09-03-039-05 | Демонтаж изношеной рамы. (Монтаж опорных конструкций этажерочного типа) КОЭФ. К ПОЗИЦИИ: 3.2..5 Приложение 2. Разборка (демонтаж) металлических конструкций ОЗП=0,7; ЭМ=0,7 к расх.; ЗПМ=0,7; ТЗ=0,7; ТЗМ=0,7 ИНДЕКС К ПОЗИЦИИ(справочно): 3-2011 Индекс 3 кв. 2011 г. для 2-ой зоны Забайкальского края ОЗП=15,39; ЭМ=3,9; ЗПМ=15,39; МАТ=0 НР (664 руб.): 90%*0.85 от ФОТ СП (500 руб.): 85%*(0.85*0.8) от ФОТ | т | 0.26495 | 625.19 | 114.63 | 195.99 | 11.49 | 166 | 30 | 52 | 3 | 13.57 | 3.6 | 1.03 | 0.27
7 | ФЕРм38-01-003-01 | Изготовление рамы (редуктора). (Решетчатые конструкции (стойки, опоры, фермы и пр.)) ИНДЕКС К ПОЗИЦИИ(справочно): 3-2011 Индекс 3 кв. 2011 г. для 2-ой зоны Забайкальского края ОЗП=15,39; ЭМ=3,9; ЗПМ=15,39; МАТ=0 НР (1982 руб.): 66%*0,85 от ФОТ СП (1841 руб.): 65%*0,8 от ФОТ | 1 т конструкций | 0.26495 | 8280.28 | 875.42 | 1102.33 | 89.45 | 2194 | 232 | 292 | 24 | 91 | 24.11 | 7.34 | 1.94
8 | ТЕР09-03-039-05 | Монтаж рамы. (Монтаж опорных конструкций этажерочного типа) ИНДЕКС К ПОЗИЦИИ(справочно): 3-2011 Индекс 3 кв. 2011 г. для 2-ой зоны Забайкальского края ОЗП=15,39; ЭМ=3,9; ЗПМ=15,39; МАТ=0 НР (1103 руб.): 90%*0.85 от ФОТ СП (831 руб.): 85%*(0.85*0.8) от ФОТ | т | 0.26495 | 758.32 | 163.76 | 279.99 | 16.42 | 201 | 43 | 74 | 4 | 19.38 | 5.13 | 1.47 | 0.39
Муфта крестовая т/х вала, муфта лепестковая б/х вала.
9 | ТЕРм08-03-492-05 | Снятие муфт. (Шкивы, муфты, полумуфты, шестерни. Насадка на валы электрических машин, масса детали, т, до: 0,15) КОЭФ. К ПОЗИЦИИ: Демонтаж оборудования, которое подлежит дальнейшему использованию, без надобности хранения (перемещается в цеху на другое место установки и т.п.) ОЗП=0,6; ЭМ=0,6 к расх.; ЗПМ=0,6; МАТ=0 к расх.; ТЗ=0,6; ТЗМ=0,6 ИНДЕКС К ПОЗИЦИИ(справочно): 3-2011 Индекс 3 кв. 2011 г. для 2-ой зоны Забайкальского края ОЗП=15,39; ЭМ=3,9; ЗПМ=15,39; МАТ=0 НР (2680 руб.): 95%*0.85 от ФОТ СП (1721 руб.): 65%*0.8 от ФОТ | шт. | 2 | 248.96 | 50.41 | 198.55 | 12.28 | 498 | 101 | 397 | 25 | 5.66 | 11.32 | 1.19 | 2.38
10 | ТЕРм08-03-492-05 | Насадка муфт. (Шкивы, муфты, полумуфты, шестерни. Насадка на валы электрических машин, масса детали, т, до: 0,15) ИНДЕКС К ПОЗИЦИИ(справочно): 3-2011 Индекс 3 кв. 2011 г. для 2-ой зоны Забайкальского края ОЗП=15,39; ЭМ=3,9; ЗПМ=15,39; МАТ=0 НР (4438 руб.): 95%*0.85 от ФОТ СП (2849 руб.): 65%*0.8 от ФОТ | шт. | 2 | 572.57 | 84.02 | 330.91 | 20.47 | 1145 | 168 | 662 | 41 | 9.44 | 18.88 | 1.99 | 3.98
11 | ТЕР26-01-053-01 прим. | Установка и изготовление лепестков из транспортерной ленты. (Покрытие изоляции плоских (криволиней-ных) поверхностей листовым металлом с заготовкой покрытия). ИНДЕКС К ПОЗИЦИИ(справочно): 3-2011 Индекс 3 кв. 2011 г. для 2-ой зоны Забайкальского края ОЗП=15,39; ЭМ=3,9; ЗПМ=15,39; МАТ=0 НР (26 руб.): 100%*0.85 от ФОТ СП (15 руб.): 70%*(0.85*0.8) от ФОТ | 100м2 | 0.0008 | 1823.71 | 1138.73 | 625.56 |  | 1 | 1 |  |  | 139.55 | 0.11 | 1.06
12 | ТЕРр69-02-01 прим. | Пробивка сквозных отверстий в футеровке из транспортерной ленты и в листе обечайки. ИНДЕКС К ПОЗИЦИИ(справочно): 3-2011 Индекс 3 кв. 2011 г. для 2-ой зоны Забайкальского края ОЗП=15,39; ЭМ=3,9; ЗПМ=15,39; МАТ=0 НР (51 руб.): 78%*0,85 от ФОТ СП (31 руб.): 50%*0,8 от ФОТ | 100шт | 0.08 | 52.5 | 42.13 | 10.37 |  | 4 | 3 | 1 |  | 5.49 | 0.44
13 | ТЕР09-05-003-01 | Постановка болтов строительных с гайками и шайбами ИНДЕКС К ПОЗИЦИИ(справочно): 3-2011 Индекс 3 кв. 2011 г. для 2-ой зоны Забайкальского края ОЗП=15,39; ЭМ=3,9; ЗПМ=15,39; МАТ=0 НР (189 руб.): 90%*0.85 от ФОТ СП (143 руб.): 85%*(0.85*0.8) от ФОТ | 100шт. | 0.08 | 99.41 | 97.1 | 2.31 |  | 8 | 8 |  |  | 11.9 | 0.95 | 0.03
14 | ТЕР46-01-013-01 | Наплавка кулачков электродами. ИНДЕКС К ПОЗИЦИИ(справочно): 3-2011 Индекс 3 кв. 2011 г. для 2-ой зоны Забайкальского края ОЗП=15,39; ЭМ=3,9; ЗПМ=15,39; МАТ=0 НР (1779 руб.): 110%*0.85 от ФОТ СП (909 руб.): 70%*(0.85*0.8) от ФОТ | м | 4 | 61.72 | 20.56 | 18.68 |  | 247 | 82 | 75 |  | 2.31 | 9.24
Натяжная станция, натяжной барабан, рама.
15 | ФЕРмр41-01-019-01 прим. | Замена подшипников механизма ИНДЕКС К ПОЗИЦИИ(справочно): 3-2011 Индекс 3 кв. 2011 г. для 2-ой зоны Забайкальского края ОЗП=15,39; ЭМ=3,9; ЗПМ=15,39; МАТ=0 НР (2680 руб.): 66%*0,85 от ФОТ СП (2489 руб.): 65%*0,8 от ФОТ | 1 электродвигатель | 4 | 86.58 | 86.58 |  |  | 346 | 346 |  |  | 9 | 36
16 | ФЕРм38-01-006-01 | Изготовление заготовки обечайки на барабан 1600*1900 мм. (Листовые конструкции массой до 0,5 т (бачки, течки, воронки, желоба, лотки и пр.)) ИНДЕКС К ПОЗИЦИИ(справочно): 3-2011 Индекс 3 кв. 2011 г. для 2-ой зоны Забайкальского края ОЗП=15,39; ЭМ=3,9; ЗПМ=15,39; МАТ=0 НР (2490 руб.): 66%*0,85 от ФОТ СП (2312 руб.): 65%*0,8 от ФОТ | 1 т конструкций | 0.19468 | 13261.8 | 1513.4 | 3890.71 | 139.53 | 2582 | 295 | 757 | 27 | 161 | 31.34 | 11.6 | 2.26
17 | ФЕРм38-01-003-01 | Изготовление рамы натяжной станции. (Решетчатые конструкции (стойки, опоры, фермы и пр.)) ИНДЕКС К ПОЗИЦИИ(справочно): 3-2011 Индекс 3 кв. 2011 г. для 2-ой зоны Забайкальского края ОЗП=15,39; ЭМ=3,9; ЗПМ=15,39; МАТ=0 НР (1077 руб.): 66%*0,85 от ФОТ СП (1000 руб.): 65%*0,8 от ФОТ | 1 т конструкций | 0.1443 | 8280.28 | 875.42 | 1102.33 | 89.45 | 1195 | 126 | 159 | 13 | 91 | 13.13 | 7.34 | 1.06
Приводной и отклоняющий барабаны.
18 | ФЕРмр41-01-019-01 прим. | Замена подшипников механизма ИНДЕКС К ПОЗИЦИИ(справочно): 3-2011 Индекс 3 кв. 2011 г. для 2-ой зоны Забайкальского края ОЗП=15,39; ЭМ=3,9; ЗПМ=15,39; МАТ=0 НР (1336 руб.): 66%*0,85 от ФОТ СП (1240 руб.): 65%*0,8 от ФОТ | 1 электродвигатель | 2 | 86.58 | 86.58 |  |  | 173 | 173 |  |  | 9 | 18
19 | ФЕРм38-01-002-01 | Изготовление заготовки обечайки из трубы Ду-426 мм. (Монорельсы, балки и другие аналогичные конструкции промышленных зданий) ИНДЕКС К ПОЗИЦИИ(справочно): 3-2011 Индекс 3 кв. 2011 г. для 2-ой зоны Забайкальского края ОЗП=15,39; ЭМ=3,9; ЗПМ=15,39; МАТ=0 НР (302 руб.): 66%*0,85 от ФОТ СП (280 руб.): 65%*0,8 от ФОТ | 1 т конструкций | 0.16414 | 5567.83 | 224.15 | 257.03 | 13.5 | 914 | 37 | 42 | 2 | 23.3 | 3.82 | 1.5 | 0.25
20 | ФЕРм38-01-006-01 | Изготовление обечайки для приводного барабана. (Листовые конструкции массой до 0,5 т (бачки, течки, воронки, желоба, лотки и пр.)) ИНДЕКС К ПОЗИЦИИ(справочно): 3-2011 Индекс 3 кв. 2011 г. для 2-ой зоны Забайкальского края ОЗП=15,39; ЭМ=3,9; ЗПМ=15,39; МАТ=0 НР (3206 руб.): 66%*0,85 от ФОТ СП (2977 руб.): 65%*0,8 от ФОТ | 1 т конструкций | 0.2512 | 13261.8 | 1513.4 | 3890.71 | 139.53 | 3331 | 380 | 977 | 35 | 161 | 40.44 | 11.6 | 2.91
21 | ФЕРм38-01-003-01 | Изготовление опор под раму приводного барабана. (Решетчатые конструкции (стойки, опоры, фермы и пр.)) ИНДЕКС К ПОЗИЦИИ(справочно): 3-2011 Индекс 3 кв. 2011 г. для 2-ой зоны Забайкальского края ОЗП=15,39; ЭМ=3,9; ЗПМ=15,39; МАТ=0 НР (1077 руб.): 66%*0,85 от ФОТ СП (1000 руб.): 65%*0,8 от ФОТ | 1 т конструкций | 0.1443 | 8280.28 | 875.42 | 1102.33 | 89.45 | 1195 | 126 | 159 | 13 | 91 | 13.13 | 7.34 | 1.06
22 | ТЕР26-01-053-01 прим. | Установка и изготовление футеровки приводного барабана из транспортерной ленты. (Покрытие изоляции плоских (криволиней-ных) поверхностей листовым металлом с заготовкой покрытия). ИНДЕКС К ПОЗИЦИИ(справочно): 3-2011 Индекс 3 кв. 2011 г. для 2-ой зоны Забайкальского края ОЗП=15,39; ЭМ=3,9; ЗПМ=15,39; МАТ=0 НР (1282 руб.): 100%*0.85 от ФОТ СП (724 руб.): 70%*(0.85*0.8) от ФОТ | 100м2 | 0.044 | 1823.71 | 1138.73 | 625.56 |  | 80 | 50 | 28 |  | 139.55 | 6.14 | 1.06 | 0.05
23 | ТЕР46-01-013-01 | Усиление сварных швов ИНДЕКС К ПОЗИЦИИ(справочно): 3-2011 Индекс 3 кв. 2011 г. для 2-ой зоны Забайкальского края ОЗП=15,39; ЭМ=3,9; ЗПМ=15,39; МАТ=0 НР (8029 руб.): 110%*0.85 от ФОТ СП (4100 руб.): 70%*(0.85*0.8) от ФОТ | м | 18 | 61.72 | 20.56 | 18.68 |  | 1111 | 370 | 336 |  | 2.31 | 41.58
24 | ТЕРр66-26-01 | Демонтаж задвижек диаметром до: 50 мм ИНДЕКС К ПОЗИЦИИ(справочно): 3-2011 Индекс 3 кв. 2011 г. для 2-ой зоны Забайкальского края ОЗП=15,39; ЭМ=3,9; ЗПМ=15,39; МАТ=0 НР (193 руб.): 74%*0,85 от ФОТ СП (123 руб.): 50%*0,8 от ФОТ | шт | 2 | 12.43 | 4.74 | 7.69 | 2 | 25 | 9 | 16 | 4 | 0.61 | 1.22 | 0.1 | 0.2
25 | ТЕР22-03-007-01 | Установка задвижек стальных диаметром 50 мм ИНДЕКС К ПОЗИЦИИ(справочно): 3-2011 Индекс 3 кв. 2011 г. для 2-ой зоны Забайкальского края ОЗП=15,39; ЭМ=3,9; ЗПМ=15,39; МАТ=0 НР (769 руб.): 130%*0.85 от ФОТ СП (423 руб.): 89%*(0.85*0.8) от ФОТ | задвижка | 2 | 836.42 | 11.39 | 2.31 |  | 1673 | 23 | 5 |  | 1.38 | 2.76 | 0.03 | 0.06
26 | ТЕРр66-26-02 | Демонтаж задвижек диаметром до: 100 мм ИНДЕКС К ПОЗИЦИИ(справочно): 3-2011 Индекс 3 кв. 2011 г. для 2-ой зоны Забайкальского края ОЗП=15,39; ЭМ=3,9; ЗПМ=15,39; МАТ=0 НР (320 руб.): 74%*0,85 от ФОТ СП (203 руб.): 50%*0,8 от ФОТ | шт | 2 | 16.55 | 8.85 | 7.7 | 2 | 33 | 18 | 15 | 4 | 1.14 | 2.28 | 0.1 | 0.2
27 | ТЕР22-03-007-02 | Установка задвижек стальных диаметром 100 мм ИНДЕКС К ПОЗИЦИИ(справочно): 3-2011 Индекс 3 кв. 2011 г. для 2-ой зоны Забайкальского края ОЗП=15,39; ЭМ=3,9; ЗПМ=15,39; МАТ=0 НР (1281 руб.): 130%*0.85 от ФОТ СП (704 руб.): 89%*(0.85*0.8) от ФОТ | задвижка | 2 | 1204.9 | 18.89 | 3.85 |  | 2410 | 38 | 8 |  | 2.29 | 4.58 | 0.05 | 0.1
28 | ТЕРр66-26-03 | Демонтаж задвижек диаметром до: 150 мм ИНДЕКС К ПОЗИЦИИ(справочно): 3-2011 Индекс 3 кв. 2011 г. для 2-ой зоны Забайкальского края ОЗП=15,39; ЭМ=3,9; ЗПМ=15,39; МАТ=0 НР (232 руб.): 74%*0,85 от ФОТ СП (148 руб.): 50%*0,8 от ФОТ | шт | 1 | 22.14 | 14.45 | 7.69 | 2 | 22 | 14 | 8 | 2 | 1.86 | 1.86 | 0.1 | 0.1
29 | ТЕР22-03-007-03 | Установка задвижек стальных диаметром 150 мм ИНДЕКС К ПОЗИЦИИ(справочно): 3-2011 Индекс 3 кв. 2011 г. для 2-ой зоны Забайкальского края ОЗП=15,39; ЭМ=3,9; ЗПМ=15,39; МАТ=0 НР (1041 руб.): 130%*0.85 от ФОТ СП (572 руб.): 89%*(0.85*0.8) от ФОТ | задвижка | 1 | 4601.45 | 28.38 | 42.11 | 2.95 | 4601 | 28 | 42 | 3 | 3.44 | 3.44 | 0.31 | 0.31
Стол и ограждение конвейера.
30 | ФЕРм38-01-001-01 | Изготовление м/к новых столов конвейеров из листовой рифленой стали. (Листовые конструкции массой свыше 0,5т) ИНДЕКС К ПОЗИЦИИ(справочно): 3-2011 Индекс 3 кв. 2011 г. для 2-ой зоны Забайкальского края ОЗП=15,39; ЭМ=3,9; ЗПМ=15,39; МАТ=0 НР (14212 руб.): 66%*0,85 от ФОТ СП (13197 руб.): 65%*0,8 от ФОТ | 1 т конструкций | 1.829 | 9132.57 | 883.12 | 1686.54 | 121.5 | 16703 | 1615 | 3085 | 222 | 91.8 | 167.9 | 9.5 | 17.38
31 | ТЕР09-03-040-01 | Демонтаж м/к ограждений (Монтаж защитных ограждений оборудования) КОЭФ. К ПОЗИЦИИ: 3.2..5 Приложение 2. Разборка (демонтаж) металлических конструкций ОЗП=0,7; ЭМ=0,7 к расх.; ЗПМ=0,7; ТЗ=0,7; ТЗМ=0,7 ИНДЕКС К ПОЗИЦИИ(справочно): 3-2011 Индекс 3 кв. 2011 г. для 2-ой зоны Забайкальского края ОЗП=15,39; ЭМ=3,9; ЗПМ=15,39; МАТ=0 НР (1126 руб.): 90%*0.85 от ФОТ СП (848 руб.): 85%*(0.85*0.8) от ФОТ | т | 0.1059 | 744.52 | 526.04 | 46.66 | 1.06 | 79 | 56 | 5 |  | 66 | 6.99 | 0.22 | 0.02
32 | ФЕРм38-01-003-01 | Изготовление м/к сетчатого ограждения конвейера (Решетчатые конструкции (стойки, опоры, фермы и пр.)) ИНДЕКС К ПОЗИЦИИ(справочно): 3-2011 Индекс 3 кв. 2011 г. для 2-ой зоны Забайкальского края ОЗП=15,39; ЭМ=3,9; ЗПМ=15,39; МАТ=0 НР (793 руб.): 66%*0,85 от ФОТ СП (736 руб.): 65%*0,8 от ФОТ | 1 т конструкций | 0.1059 | 8280.28 | 875.42 | 1102.33 | 89.45 | 877 | 93 | 117 | 9 | 91 | 9.64 | 7.34 | 0.78
33 | ТЕР09-03-040-01 | Монтаж м/к ограждений (Монтаж защитных ограждений оборудования) ИНДЕКС К ПОЗИЦИИ(справочно): 3-2011 Индекс 3 кв. 2011 г. для 2-ой зоны Забайкальского края ОЗП=15,39; ЭМ=3,9; ЗПМ=15,39; МАТ=0 НР (1849 руб.): 90%*0.85 от ФОТ СП (1393 руб.): 85%*(0.85*0.8) от ФОТ | т | 0.1059 | 989.96 | 751.49 | 66.65 | 1.52 | 105 | 80 | 7 |  | 94.29 | 9.99 | 0.31 | 0.03
Нож очистки .
34 | ФЕРм38-01-006-02 | Изготовление конструкции ножа (из швеллера №16). (Стремянки, связи, кронштейны, тормозные конструкции и пр.) ИНДЕКС К ПОЗИЦИИ(справочно): 3-2011 Индекс 3 кв. 2011 г. для 2-ой зоны Забайкальского края ОЗП=15,39; ЭМ=3,9; ЗПМ=15,39; МАТ=0 НР (276 руб.): 66%*0,85 от ФОТ СП (256 руб.): 65%*0,8 от ФОТ | 1 т конструкций | 0.03244 | 9811.34 | 1034 | 1920.83 | 22.9 | 318 | 34 | 62 | 1 | 110 | 3.57 | 2.4 | 0.08
35 | ТЕР26-01-053-01 прим. | Установка и изготовление брызгала из транспортерной ленты. (Покрытие изоляции плоских (криволиней-ных) поверхностей листовым металлом с заготовкой покрытия). ИНДЕКС К ПОЗИЦИИ(справочно): 3-2011 Индекс 3 кв. 2011 г. для 2-ой зоны Забайкальского края ОЗП=15,39; ЭМ=3,9; ЗПМ=15,39; МАТ=0 НР (26 руб.): 100%*0.85 от ФОТ СП (15 руб.): 70%*(0.85*0.8) от ФОТ | 100м2 | 0.000375 | 1823.71 | 1138.73 | 625.56 |  | 1 | 1 |  |  | 139.55 | 0.05 | 1.06
Отбортовка вдоль конвейера.
36 | ТЕР09-03-040-01 | Демонтаж отбортовки вдоль конвейера, уплотнения. (Монтаж защитных ограждений оборудования) КОЭФ. К ПОЗИЦИИ: 3.2..5 Приложение 2. Разборка (демонтаж) металлических конструкций ОЗП=0,7; ЭМ=0,7 к расх.; ЗПМ=0,7; ТЗ=0,7; ТЗМ=0,7 ИНДЕКС К ПОЗИЦИИ(справочно): 3-2011 Индекс 3 кв. 2011 г. для 2-ой зоны Забайкальского края ОЗП=15,39; ЭМ=3,9; ЗПМ=15,39; МАТ=0 НР (9315 руб.): 90%*0.85 от ФОТ СП (7016 руб.): 85%*(0.85*0.8) от ФОТ | т | 0.8772 | 744.52 | 526.04 | 46.66 | 1.06 | 653 | 461 | 41 | 1 | 66 | 57.9 | 0.22 | 0.19
37 | ФЕРм38-01-001-01 | Изготовление отбортовки. (Листовые конструкции массой свыше 0,5т) ИНДЕКС К ПОЗИЦИИ(справочно): 3-2011 Индекс 3 кв. 2011 г. для 2-ой зоны Забайкальского края ОЗП=15,39; ЭМ=3,9; ЗПМ=15,39; МАТ=0 НР (6825 руб.): 66%*0,85 от ФОТ СП (6338 руб.): 65%*0,8 от ФОТ | 1 т конструкций | 0.8772 | 9132.57 | 883.12 | 1686.54 | 121.5 | 8011 | 775 | 1479 | 107 | 91.8 | 80.53 | 9.5 | 8.33
38 | ТЕР09-03-040-01 | Монтаж отбортовки вдоль конвейера, уплотнения. (Монтаж защитных ограждений оборудования) ИНДЕКС К ПОЗИЦИИ(справочно): 3-2011 Индекс 3 кв. 2011 г. для 2-ой зоны Забайкальского края ОЗП=15,39; ЭМ=3,9; ЗПМ=15,39; МАТ=0 НР (15298 руб.): 90%*0.85 от ФОТ СП (11523 руб.): 85%*(0.85*0.8) от ФОТ | т | 0.8772 | 989.96 | 751.49 | 66.65 | 1.52 | 868 | 659 | 58 | 1 | 94.29 | 82.71 | 0.31 | 0.27
Итого прямые затраты по разделу в ценах 2001г. | [8 empty] | 58625 | 9645 | 12622 | 688 |  | 1047.74 |  | 65.62
Итого прямые затраты по разделу с учетом коэффициентов к итогам | [8 empty] | 66659 | 12309 | 17992 | 783 |  | 1458.51 |  | 86.73
Итого прямые затраты по разделу с учетом индексов, в текущих ценах | [8 empty] | 259603 | 189434 | 70169 | 12051 |  | 1458.51 |  | 86.73
Накладные расходы | [8 empty] | 137194
Сметная прибыль | [8 empty] | 103996
Итого по разделу 1 Новый раздел. | [8 empty] | 500793 |  |  |  |  | 1458.51 |  | 86.73
ИТОГИ ПО СМЕТЕ:
Итого прямые затраты по смете в ценах 2001г. | [8 empty] | 58625 | 9645 | 12622 | 688 |  | 1047.74 |  | 65.62
Итого прямые затраты по смете с учетом коэффициентов к итогам | [8 empty] | 66659 | 12309 | 17992 | 783 |  | 1458.51 |  | 86.73
В том числе, справочно:
3.3 То же, с вредными условиями труда, где рабочие-строители переведены на сокращенный рабочий день при 36-часовой рабочей неделе ОЗП=1,7; ЭМ=1,7; ЗПМ=1,7; ТЗ=1,7; ТЗМ=1,7 (Поз. 6, 31, 36, 8, 13, 33, 38, 11, 22, 35, 25, 27, 29) | [8 empty] | 1259 | 1035 | 224 | 8 |  | 129.045 |  | 1.183
3.3 То же, с вредными условиями труда, где рабочие-строители переведены на сокращенный рабочий день при 36-часовой рабочей неделе ОЗП=1,5; ЭМ=1,5; ЗПМ=1,5; ТЗ=1,5; ТЗМ=1,5 (Поз. 14, 23) | [8 empty] | 432 | 226 | 206 |  |  | 25.41
2.3 То же, с вредными условиями труда, где рабочие-строители переведены на сокращенный рабочий день при 36-часовой рабочей неделе ОЗП=1,5; ЭМ=1,5; ЗПМ=1,5; ТЗ=1,5; ТЗМ=1,5 (Поз. 12, 24, 26, 28) | [8 empty] | 44 | 22 | 20 | 5 |  | 2.9 |  | 0.25
3.3 То же, с вредными условиями труда, где рабочие-монтажники переведены на сокращенный рабочий день при 36-часовой рабочей неделе ОЗП=1,7; ЭМ=1,7; ЗПМ=1,7; ТЗ=1,7; ТЗМ=1,7 (Поз. 1-2, 9-10) | [8 empty] | 5393 | 2094 | 3300 | 149 |  | 223.86 |  | 19.159
Перевод от ФЕР к ТЕР ОЗП=0,898; ЭМ=1,114; ЗПМ=0,898 (Поз. 1-5, 7, 15-21, 30, 32, 34, 37) | [8 empty] | 574 | -949 | 1522 | -72
При ремонте и реконструкции зданий и сооружений работы, аналогичные технологическим процессам в новом строительстве ОЗП=1,15; ЭМ=1,25; ЗПМ=1,25; ТЗ=1,15; ТЗМ=1,25 (Поз. 8, 13, 33, 38, 11, 22, 35, 25, 27, 29) | [8 empty] | 332 | 237 | 94 | 4 |  | 29.5455 |  | 0.515
Итого прямые затраты по смете с учетом индексов, в текущих ценах | [8 empty] | 259603 | 189434 | 70169 | 12051 |  | 1458.51 |  | 86.73
Накладные расходы | [8 empty] | 137194
Сметная прибыль | [8 empty] | 103996
Итоги по смете:
Итого Строительные работы | [8 empty] | 133638 |  |  |  |  | 427.88 |  | 4.14
Итого Монтажные работы | [8 empty] | 367155 |  |  |  |  | 1030.63 |  | 82.59
Итого | [8 empty] | 500793 |  |  |  |  | 1458.51 |  | 86.73
В том числе:
Машины и механизмы | [8 empty] | 70169
ФОТ | [8 empty] | 201485
Накладные расходы | [8 empty] | 137194
Сметная прибыль | [8 empty] | 103996
НДС 18% | [8 empty] | 90142.74
ВСЕГО по смете | [8 empty] | 590935.74 |  |  |  |  | 1458.51 |  | 86.73
Составил: ___________________________Соколова О.В. /Инженер по проектно-сметной работе ДАПФ ОАО "ППГХО"/
(должность, подпись, расшифровка)
Проверил: ___________________________Лысин С.В. /Нач.управления по ремонтам оборудования ДАПФ ОАО "ППГХО"/
(должность, подпись, расшифровка)