## Локальная смета
УТВЕРЖДАЮ:
Директор Департамента активов и
производственных фондов ОАО "ППГХО"
_________________Ильдеров Д.И.
" _____ " ________________ 2011 г.
ГМЗ Зд. 622-1.
(наименование стройки)
ЛОКАЛЬНЫЙ СМЕТНЫЙ РАСЧЕТ № 115-2011
(локальная смета)
|  | на | Капитальный ремонт футеровки пульповых желобов блока №4.
(наименование работ и затрат, наименование объекта)
Основание: дефектная ведомость №____
|  |  | Сметная стоимость строительных работ _______________________________________________________________________________________________ | [5 empty] | ___________________________3080,228 |  | тыс. руб.
|  |  | Средства на оплату труда _______________________________________________________________________________________________ | [5 empty] | ___________________________1024,651 |  | тыс. руб.
|  |  | Сметная трудоемкость _______________________________________________________________________________________________ | [5 empty] | _______________________________________________________________________________________________6673,34 |  | чел.час
Составлен(а) в текущих (прогнозных) ценах по состоянию на 3 кв. 2011 г.
№ пп | Обоснование | Наименование | Ед. изм. | Кол. | Стоимость единицы, руб. |  |  |  | Общая стоимость, руб. |  |  |  | Т/з осн. раб.на ед. | Т/з осн. раб. Всего | Т/з мех. на ед. | Т/з мех. Всего
[5 empty] | Всего | В том числе |  |  | Всего | В том числе
[6 empty] | Осн.З/п | Эк.Маш | З/пМех |  | Осн.З/п | Эк.Маш | З/пМех
1 | 2 | 3 | 4 | 5 | 6 | 7 | 8 | 9 | 10 | 11 | 12 | 13 | 14 | 15 | 16 | 17
Раздел 1. Разборка футеровки пульповых желобов
1 | ТЕР13-01-002-02 | Разборка футеровки штучными кислотоупорными материалами на замазке "Арзамит-5" плиткой кислотоупорной (керамической) толщиной 35 мм днища лотков шириной менее 1 метра 61,66 = 483,64 - 0,00643 x 32 902,27 - 0,00511 x 19 762,77 - 1,02 x 107,28 КОЭФ. К ПОЗИЦИИ: 3.1..2 Футеровка каналов, лотков, фундаментов, плинтусов, приямков, бортиков ОЗП=1,4; ЭМ=1,4; ЗПМ=1,4; МАТ=1,03; ТЗ=1,4; ТЗМ=1,4; 3.12..1 При выполнении работ в оборудовании (конструкции) диаметр (ширина) которых менее 1м ОЗП=1,2; ТЗ=1,2; коэффициент на разборку ПЗ=0,4 (ОЗП=0,4; ЭМ=0,4; ЗПМ=0,4; МАТ=0; ТЗ=0,4; ТЗМ=0,4) ИНДЕКС К ПОЗИЦИИ(справочно): 1 Индекс перевода ТЕР в текущие цены 3 квартал 2011 года ОЗП=15,39; ЭМ=3,9; ЗПМ=15,39; МАТ=4,82 НР (21698 руб.): 90%*0,85 от ФОТ СП (13526 руб.): 70%*(0,85*0,8) от ФОТ | м2 | 29.7 | 40.49 | 35.76 | 4.73 | 0.48 | 1203 | 1063 | 140 | 14 | 3.6 | 106.92 | 0.1 | 2.97
2 | ТЕР13-01-002-06 | Разборка футеровки штучными кислотоупорными материалами на замазке "Арзамит-5" кирпичом кислотоупорным стенок лотков шириной менее 1 метра 391,07 = 682,74 - 0,00768 x 19 762,77 - 0,142 x 985,13 КОЭФ. К ПОЗИЦИИ: 3.1..2 Футеровка каналов, лотков, фундаментов, плинтусов, приямков, бортиков ОЗП=1,4; ЭМ=1,4; ЗПМ=1,4; МАТ=1,03; ТЗ=1,4; ТЗМ=1,4; 3.12..1 При выполнении работ в оборудовании (конструкции) диаметр (ширина) которых менее 1м ОЗП=1,2; ТЗ=1,2; коэффициент на разборку ПЗ=0,4 (ОЗП=0,4; ЭМ=0,4; ЗПМ=0,4; МАТ=0; ТЗ=0,4; ТЗМ=0,4) ИНДЕКС К ПОЗИЦИИ(справочно): 1 Индекс перевода ТЕР в текущие цены 3 квартал 2011 года ОЗП=15,39; ЭМ=3,9; ЗПМ=15,39; МАТ=4,82 НР (104413 руб.): 90%*0,85 от ФОТ СП (65088 руб.): 70%*(0,85*0,8) от ФОТ | м2 | 124.8 | 45.62 | 40.84 | 4.76 | 0.69 | 5693 | 5097 | 594 | 86 | 4.11 | 512.93 | 0.11 | 13.73
Итого прямые затраты по разделу в ценах 2001г. | [8 empty] | 6896 | 6160 | 734 | 100 |  | 619.85 |  | 16.7
Итого прямые затраты по разделу с учетом коэффициентов к итогам | [8 empty] | 11722 | 10472 | 1248 | 170 |  | 1053.75 |  | 28.39
Итого прямые затраты по разделу с учетом индексов, в текущих ценах | [8 empty] | 166033 | 161164 | 4867 | 2616 |  | 1053.75 |  | 28.39
Накладные расходы | [8 empty] | 126111
Сметная прибыль | [8 empty] | 78614
Итого по разделу 1 Разборка футеровки пульповых желобов | [8 empty] | 370758 |  |  |  |  | 1053.75 |  | 28.39
Раздел 2. Устройство футеровки пульповых желобов
3 | ТЕР13-04-005-01 | Гуммирование из растворов с нанесением герметика из полиизобутиленовой пасты толщиной 1,5 мм стен и днища лотков 27,36 = 135,36 - 0,2 x 33,19 - 2,52 x 35,08 - 0,0003 x 43 184,34 КОЭФ. К ПОЗИЦИИ: 3.12..6 При выполнении работ в оборудовании (конструкции) диаметр (ширина) которых менее 1м ОЗП=1,2; ТЗ=1,2; 3.4 Дежурство при выполнении работ с пожаровзрывоопасными и вредными веществами в замкнутых объемах ОЗП=2; ТЗ=2; 1.10 При нанесении лакокрасочных материалов ручным способом ОЗП=1,1; ТЗ=1,1 ИНДЕКС К ПОЗИЦИИ(справочно): 1 Индекс перевода ТЕР в текущие цены 3 квартал 2011 года ОЗП=15,39; ЭМ=3,9; ЗПМ=15,39; МАТ=4,82 НР (257021 руб.): 90%*0,85 от ФОТ СП (160221 руб.): 70%*(0,85*0,8) от ФОТ | м2 | 169.59 | 67.87 | 65.21 | 2.67 | 0.19 | 11510 | 11059 | 453 | 32 | 6.64 | 1126.08 | 0.04 | 6.78
4 | ТЕР13-01-002-02 | Футеровка штучными кислотоупорными материалами на замазке "Арзамит-5" плиткой кислотоупорной (керамической) толщиной 35 мм днища лотков 382,65 = 483,64 - 0,00511 x 19 762,77 КОЭФ. К ПОЗИЦИИ: 3.1..2 Футеровка каналов, лотков, фундаментов, плинтусов, приямков, бортиков ОЗП=1,4; ЭМ=1,4 к расх.; ЗПМ=1,4; МАТ=1,03 к расх.; ТЗ=1,4; ТЗМ=1,4; 3.12..1 При выполнении работ в оборудовании (конструкции) диаметр (ширина) которых менее 1м ОЗП=1,2; ТЗ=1,2 ИНДЕКС К ПОЗИЦИИ(справочно): 1 Индекс перевода ТЕР в текущие цены 3 квартал 2011 года ОЗП=15,39; ЭМ=3,9; ЗПМ=15,39; МАТ=4,82 НР (62167 руб.): 90%*0,85 от ФОТ СП (38753 руб.): 70%*(0,85*0,8) от ФОТ | м2 | 29.58 | 431.84 | 89.41 | 11.82 | 1.19 | 12774 | 2645 | 350 | 35 | 9 | 266.22 | 0.24 | 7.1
5 | ТЕР13-01-002-06 | Футеровка штучными кислотоупорными материалами на замазке "Арзамит-5" кирпичом кислотоупорным прямым плашмя 391,07 = 682,74 - 0,00768 x 19 762,77 - 0,142 x 985,13 КОЭФ. К ПОЗИЦИИ: 3.1..2 Футеровка каналов, лотков, фундаментов, плинтусов, приямков, бортиков ОЗП=1,4; ЭМ=1,4 к расх.; ЗПМ=1,4; МАТ=1,03 к расх.; ТЗ=1,4; ТЗМ=1,4; 3.12..1 При выполнении работ в оборудовании (конструкции) диаметр (ширина) которых менее 1м ОЗП=1,2; ТЗ=1,2 ИНДЕКС К ПОЗИЦИИ(справочно): 1 Индекс перевода ТЕР в текущие цены 3 квартал 2011 года ОЗП=15,39; ЭМ=3,9; ЗПМ=15,39; МАТ=4,82 НР (337236 руб.): 90%*0,85 от ФОТ СП (210225 руб.): 70%*(0,85*0,8) от ФОТ | м2 | 140.01 | 445.46 | 102.1 | 11.91 | 1.72 | 62369 | 14295 | 1668 | 241 | 10.28 | 1439.3 | 0.28 | 39.2
Итого прямые затраты по разделу в ценах 2001г. | [8 empty] | 86653 | 27999 | 2471 | 308 |  | 2831.6 |  | 53.08
Итого прямые затраты по разделу с учетом коэффициентов к итогам | [8 empty] | 116173 | 54738 | 5251 | 655 |  | 5535.78 |  | 112.8
Итого прямые затраты по разделу с учетом индексов, в текущих ценах | [8 empty] | 1133692 | 842418 | 20479 | 10080 |  | 5535.78 |  | 112.8
Накладные расходы | [8 empty] | 656423
Сметная прибыль | [8 empty] | 409199
Итого по разделу 2 Устройство футеровки пульповых желобов | [8 empty] | 2199314 |  |  |  |  | 5535.78 |  | 112.8
Раздел 3. Прочие работы
6 | 311-01-146-01 | Мусор строительный с погрузкой вручную погрузка ИНДЕКС К ПОЗИЦИИ(справочно): 1 Индекс перевода ТЕР в текущие цены 3 квартал 2011 года ОЗП=15,39; ЭМ=3,9; ЗПМ=15,39; МАТ=4,82 НР (7116 руб.): 100%*0,85 от ФОТ СП (3433 руб.): 60%*(0,85*0,8) от ФОТ | тонна | 85 | 32.83 | 3.77 | 29.06 |  | 2791 | 320 | 2471 |  | 0.58 | 49.3
7 | 310-3005-1 | Перевозка грузов автомобилями-самосвалами грузоподъемностью 10 т работающих вне карьера: расстояние перевозки 5 км; нормативное время пробега 0,613 час; класс груза 1 ИНДЕКС К ПОЗИЦИИ(справочно): 1 Индекс перевода ТЕР в текущие цены 3 квартал 2011 года ОЗП=15,39; ЭМ=3,9; ЗПМ=15,39; МАТ=4,82 НР 0% от ФОТ СП 0% от ФОТ | 1 т | 85 | 8.85 |  | 8.85 |  | 752 |  | 752
Итого прямые затраты по разделу в ценах 2001г. | [8 empty] | 3543 | 320 | 3223 |  |  | 49.3
Итого прямые затраты по разделу с учетом коэффициентов к итогам | [8 empty] | 6023 | 544 | 5479 |  |  | 83.81
Итого прямые затраты по разделу с учетом индексов, в текущих ценах | [8 empty] | 29740 | 8372 | 21368 |  |  | 83.81
Накладные расходы | [8 empty] | 7116
Сметная прибыль | [8 empty] | 3433
Итого по разделу 3 Прочие работы | [8 empty] | 40289 |  |  |  |  | 83.81
ИТОГИ ПО СМЕТЕ:
Итого прямые затраты по смете в ценах 2001г. | [8 empty] | 97092 | 34479 | 6428 | 408 |  | 3500.75 |  | 69.78
Итого прямые затраты по смете с учетом коэффициентов к итогам | [8 empty] | 133918 | 65754 | 11978 | 825 |  | 6673.34 |  | 141.19
В том числе, справочно:
При ремонте и реконструкции зданий и сооружений работы, аналогичные технологическим процессам в новом строительстве ОЗП=1,15; ЭМ=1,25; ЗПМ=1,25; ТЗ=1,15; ТЗМ=1,25 (Поз. 3-5) | [8 empty] | 4818 | 4200 | 618 | 77 |  | 424.74 |  | 13.27
2.3 То же, с вредными условиями труда, где рабочие-строители переведены на сокращенный рабочий день при 36-часовой рабочей неделе ОЗП=1,7; ЭМ=1,7; ЗПМ=1,7; ТЗ=1,7; ТЗМ=1,7 (Поз. 1-7) | [8 empty] | 32008 | 27075 | 4932 | 340 |  | 2747.843 |  | 58.135
Итого прямые затраты по смете с учетом индексов, в текущих ценах | [8 empty] | 1329465 | 1011954 | 46714 | 12697 |  | 6673.34 |  | 141.19
Накладные расходы | [8 empty] | 789651
Сметная прибыль | [8 empty] | 491247
Итоги по смете:
Защита строительных конструкций и оборудования от коррозии | [8 empty] | 2570074 |  |  |  |  | 6589.53 |  | 141.19
Погрузо-разгрузочные работы при автомобильных перевозках | [8 empty] | 35305 |  |  |  |  | 83.81
Перевозка грузов автомобильным транспортом | [8 empty] | 4984
Итого | [8 empty] | 2610363 |  |  |  |  | 6673.34 |  | 141.19
В том числе:
Материалы | [8 empty] | 270792
Машины и механизмы | [8 empty] | 46714
ФОТ | [8 empty] | 1024651
Накладные расходы | [8 empty] | 789651
Сметная прибыль | [8 empty] | 491247
НДС 18% | [8 empty] | 469865.34
ВСЕГО по смете | [8 empty] | 3080228.34 |  |  |  |  | 6673.34 |  | 141.19
Составил: ___________________________Соколова О.В. /Инженер по проектно-сметной работе ДАПФ ОАО "ППГХО"/
(должность, подпись, расшифровка)
Проверил: ___________________________Лысин С.В. /Нач.управления по ремонтам оборудования ДАПФ ОАО "ППГХО"/
(должность, подпись, расшифровка)