## Локальная смета
УТВЕРЖДАЮ:
Директор Департамента активов и
производственных фондов ОАО "ППГХО"
_________________Ильдеров Д.И.
" _____ " ________________ 2011 г.
ГМЗ. Зд.622-1.
(наименование стройки)
ЛОКАЛЬНЫЙ СМЕТНЫЙ РАСЧЕТ № 84-2011
(локальная смета)
|  | на | КР классификатора 1 КСП 30 поз 110 -8 блока №4.
(наименование работ и затрат, наименование объекта)
Основание: дефектная ведомость № 309/11
|  |  | Сметная стоимость _______________________________________________________________________________________________ | [5 empty] | ___________________________2411,371 |  | тыс. руб.
|  |  | строительных работ _______________________________________________________________________________________________ | [5 empty] | _______________________________________________________________________________________________624,043 |  | тыс. руб.
|  |  | монтажных работ _______________________________________________________________________________________________ | [5 empty] | _______________________________________________________________________________________________1419,492 |  | тыс. руб.
|  |  | Средства на оплату труда _______________________________________________________________________________________________ | [5 empty] | ___________________________794,771 |  | тыс. руб.
|  |  | Сметная трудоемкость _______________________________________________________________________________________________ | [5 empty] | _______________________________________________________________________________________________4921,37 |  | чел.час
Составлен(а) в текущих (прогнозных) ценах по состоянию на 3 кв. 2011 г.
№ пп | Обоснование | Наименование | Ед. изм. | Кол. | Стоимость единицы, руб. |  |  |  | Общая стоимость, руб. |  |  |  | Т/з осн. раб.на ед. | Т/з осн. раб. Всего | Т/з мех. на ед. | Т/з мех. Всего
[5 empty] | Всего | В том числе |  |  | Всего | В том числе
[6 empty] | Осн.З/п | Эк.Маш | З/пМех |  | Осн.З/п | Эк.Маш | З/пМех
1 | 2 | 3 | 4 | 5 | 6 | 7 | 8 | 9 | 10 | 11 | 12 | 13 | 14 | 15 | 16 | 17
Раздел 1. Ванна с приемным переливным карманом.
1 | ФЕРм04-02-062-04 | Демонтаж классификатора односпирального с непогруженной спиралью, диаметр спирали, мм: 3000 КОЭФ. К ПОЗИЦИИ: Демонтаж оборудования, которое подлежит дальнейшему использованию, без надобности хранения (перемещается в цеху на другое место установки и т.п.) ОЗП=0,6; ЭМ=0,6 к расх.; ЗПМ=0,6; МАТ=0 к расх.; ТЗ=0,6; ТЗМ=0,6; Перевод от ФЕР к ТЕР. ОЗП=0,898; ЭМ=1,114 к расх.; ЗПМ=0,898; ТЗ=0,898; ТЗМ=0,898 ИНДЕКС К ПОЗИЦИИ(справочно): 3-2011 Индекс 3 кв. 2011 г. для 2-ой зоны Забайкальского края ОЗП=15,39; ЭМ=3,9; ЗПМ=15,39; МАТ=0 НР (110377 руб.): 80%*0,85 от ФОТ СП (77913 руб.): 60%*0.8 от ФОТ | шт. | 1 | 20177.15 | 5095.63 | 15081.52 | 1107.94 | 20177 | 5096 | 15081 | 1108 | 521.56 | 521.56 | 86.57 | 86.57
2 | ТЕР09-02-002-03 | Демонтаж боковых стенок и днища корыта. (Защита листовой сталью на сварке бункеров металлических) КОЭФ. К ПОЗИЦИИ: 3.2..5 Приложение 2. Разборка (демонтаж) металлических конструкций ОЗП=0,7; ЭМ=0,7 к расх.; ЗПМ=0,7; ТЗ=0,7; ТЗМ=0,7 ИНДЕКС К ПОЗИЦИИ(справочно): 3-2011 Индекс 3 кв. 2011 г. для 2-ой зоны Забайкальского края ОЗП=15,39; ЭМ=3,9; ЗПМ=15,39; МАТ=0 НР (2110 руб.): 90%*0.85 от ФОТ СП (1589 руб.): 85%*(0.85*0.8) от ФОТ | т | 0.7065 | 501.49 | 139.46 | 211.55 | 8.25 | 354 | 99 | 149 | 6 | 14.81 | 10.46 | 0.78 | 0.55
3 | ТЕР09-06-001-02 | Демонтаж приемного и сливного кармана (Монтаж лотков, решеток, затворов из полосовой и тонколистовой стали) КОЭФ. К ПОЗИЦИИ: 3.2..5 Приложение 2. Разборка (демонтаж) металлических конструкций ОЗП=0,7; ЭМ=0,7 к расх.; ЗПМ=0,7; ТЗ=0,7; ТЗМ=0,7 ИНДЕКС К ПОЗИЦИИ(справочно): 3-2011 Индекс 3 кв. 2011 г. для 2-ой зоны Забайкальского края ОЗП=15,39; ЭМ=3,9; ЗПМ=15,39; МАТ=0 НР (1730 руб.): 90%*0.85 от ФОТ СП (1303 руб.): 85%*(0.85*0.8) от ФОТ | т | 0.314 | 448.34 | 272.69 | 96.29 | 1.06 | 141 | 86 | 30 |  | 35.55 | 11.16 | 0.22 | 0.07
4 | ТЕР09-02-002-03 | Демонтаж стенки на разгрузке песков. (Защита листовой сталью на сварке бункеров металлических) КОЭФ. К ПОЗИЦИИ: 3.2..5 Приложение 2. Разборка (демонтаж) металлических конструкций ОЗП=0,7; ЭМ=0,7 к расх.; ЗПМ=0,7; ТЗ=0,7; ТЗМ=0,7 ИНДЕКС К ПОЗИЦИИ(справочно): 3-2011 Индекс 3 кв. 2011 г. для 2-ой зоны Забайкальского края ОЗП=15,39; ЭМ=3,9; ЗПМ=15,39; МАТ=0 НР (948 руб.): 90%*0.85 от ФОТ СП (714 руб.): 85%*(0.85*0.8) от ФОТ | т | 0.314 | 501.49 | 139.46 | 211.55 | 8.25 | 157 | 44 | 66 | 3 | 14.81 | 4.65 | 0.78 | 0.24
5 | ТЕР09-06-001-02 | Демонтаж торцевой стенки шахты подъема спирали. (Монтаж лотков, решеток, затворов из полосовой и тонколистовой стали) КОЭФ. К ПОЗИЦИИ: 3.2..5 Приложение 2. Разборка (демонтаж) металлических конструкций ОЗП=0,7; ЭМ=0,7 к расх.; ЗПМ=0,7; ТЗ=0,7; ТЗМ=0,7 ИНДЕКС К ПОЗИЦИИ(справочно): 3-2011 Индекс 3 кв. 2011 г. для 2-ой зоны Забайкальского края ОЗП=15,39; ЭМ=3,9; ЗПМ=15,39; МАТ=0 НР (1374 руб.): 90%*0.85 от ФОТ СП (1035 руб.): 85%*(0.85*0.8) от ФОТ | т | 0.251 | 448.34 | 272.69 | 96.29 | 1.06 | 113 | 68 | 24 |  | 35.55 | 8.92 | 0.22 | 0.06
6 | ФЕРм38-01-001-01 | Изготовление листовых конструкции массой свыше 0,5т. КОЭФ. К ПОЗИЦИИ: Перевод от ФЕР к ТЕР. ОЗП=0,9; ЭМ=1,11 к расх.; ЗПМ=0,9; ТЗ=0,9; ТЗМ=0,9 ИНДЕКС К ПОЗИЦИИ(справочно): 3-2011 Индекс 3 кв. 2011 г. для 2-ой зоны Забайкальского края ОЗП=15,39; ЭМ=3,9; ЗПМ=15,39; МАТ=0 НР (12359 руб.): 66%*0,85 от ФОТ СП (11476 руб.): 65%*0,8 от ФОТ | 1 т конструкций | 1.586 | 9229.78 | 794.81 | 1872.06 | 109.35 | 14638 | 1261 | 2969 | 173 | 82.62 | 131.04 | 8.55 | 13.56
7 | ТЕР09-02-002-03 | Монтаж боковых стенок и днища корыта. (Защита листовой сталью на сварке бункеров металлических) КОЭФ. К ПОЗИЦИИ: При ремонте и реконструкции зданий и сооружений работы, аналогичные технологическим процессам в новом строительстве ОЗП=1,15; ЭМ=1,25; ЗПМ=1,25; ТЗ=1,15; ТЗМ=1,25 ИНДЕКС К ПОЗИЦИИ(справочно): 3-2011 Индекс 3 кв. 2011 г. для 2-ой зоны Забайкальского края ОЗП=15,39; ЭМ=3,9; ЗПМ=15,39; МАТ=0 НР (3993 руб.): 90%*0.85 от ФОТ СП (3008 руб.): 85%*(0.85*0.8) от ФОТ | т | 0.7065 | 757.36 | 229.11 | 377.78 | 14.74 | 535 | 162 | 267 | 10 | 24.32 | 17.18 | 1.39 | 0.98
8 | ТЕР09-06-001-02 | Монтаж приемного и сливного кармана (Монтаж лотков, решеток, затворов из полосовой и тонколистовой стали) КОЭФ. К ПОЗИЦИИ: При ремонте и реконструкции зданий и сооружений работы, аналогичные технологическим процессам в новом строительстве ОЗП=1,15; ЭМ=1,25; ЗПМ=1,25; ТЗ=1,15; ТЗМ=1,25 ИНДЕКС К ПОЗИЦИИ(справочно): 3-2011 Индекс 3 кв. 2011 г. для 2-ой зоны Забайкальского края ОЗП=15,39; ЭМ=3,9; ЗПМ=15,39; МАТ=0 НР (3306 руб.): 90%*0.85 от ФОТ СП (2491 руб.): 85%*(0.85*0.8) от ФОТ | т | 0.314 | 699.29 | 447.99 | 171.94 | 1.9 | 220 | 141 | 54 | 1 | 58.41 | 18.34 | 0.39 | 0.12
9 | ТЕР09-02-002-03 | Монтаж стенки на разгрузке песков. (Защита листовой сталью на сварке бункеров металлических) КОЭФ. К ПОЗИЦИИ: При ремонте и реконструкции зданий и сооружений работы, аналогичные технологическим процессам в новом строительстве ОЗП=1,15; ЭМ=1,25; ЗПМ=1,25; ТЗ=1,15; ТЗМ=1,25 ИНДЕКС К ПОЗИЦИИ(справочно): 3-2011 Индекс 3 кв. 2011 г. для 2-ой зоны Забайкальского края ОЗП=15,39; ЭМ=3,9; ЗПМ=15,39; МАТ=0 НР (1789 руб.): 90%*0.85 от ФОТ СП (1348 руб.): 85%*(0.85*0.8) от ФОТ | т | 0.314 | 757.36 | 229.11 | 377.78 | 14.74 | 238 | 72 | 119 | 5 | 24.32 | 7.64 | 1.39 | 0.44
10 | ТЕР09-06-001-02 | Монтаж торцевой стенки шахты подъема спирали. (Монтаж лотков, решеток, затворов из полосовой и тонколистовой стали) КОЭФ. К ПОЗИЦИИ: При ремонте и реконструкции зданий и сооружений работы, аналогичные технологическим процессам в новом строительстве ОЗП=1,15; ЭМ=1,25; ЗПМ=1,25; ТЗ=1,15; ТЗМ=1,25 ИНДЕКС К ПОЗИЦИИ(справочно): 3-2011 Индекс 3 кв. 2011 г. для 2-ой зоны Забайкальского края ОЗП=15,39; ЭМ=3,9; ЗПМ=15,39; МАТ=0 НР (2595 руб.): 90%*0.85 от ФОТ СП (1955 руб.): 85%*(0.85*0.8) от ФОТ | т | 0.251 | 699.29 | 447.99 | 171.94 | 1.9 | 176 | 112 | 43 |  | 58.41 | 14.66 | 0.39 | 0.1
Итого прямые затраты по разделу в ценах 2001г. | [8 empty] | 36749 | 7141 | 18802 | 1306 |  | 745.61 |  | 102.69
Итого прямые затраты по разделу с учетом коэффициентов к итогам | [8 empty] | 52277 | 11381 | 30090 | 2106 |  | 1190.54 |  | 165.78
Итого прямые затраты по разделу с учетом индексов, в текущих ценах | [8 empty] | 292505 | 175154 | 117351 | 32411 |  | 1190.54 |  | 165.78
Накладные расходы | [8 empty] | 140582
Сметная прибыль | [8 empty] | 102832
Итого по разделу 1 Ванна с приемным переливным карманом. | [8 empty] | 535919 |  |  |  |  | 1190.54 |  | 165.78
Раздел 2. Рама привода.
11 | ТЕР09-05-003-01 прим. | Обтяжка болтовых соединений. (Постановка болтов строительных с гайками и шайбами) ИНДЕКС К ПОЗИЦИИ(справочно): 3-2011 Индекс 3 кв. 2011 г. для 2-ой зоны Забайкальского края ОЗП=15,39; ЭМ=3,9; ЗПМ=15,39; МАТ=0 НР (462 руб.): 90%*0.85 от ФОТ СП (348 руб.): 85%*(0.85*0.8) от ФОТ | 100шт. | 0.2 | 99.41 | 97.1 | 2.31 |  | 20 | 20 |  |  | 11.9 | 2.38 | 0.03 | 0.01
12 | ТЕР46-01-013-01 | Усиление сварных швов ИНДЕКС К ПОЗИЦИИ(справочно): 3-2011 Индекс 3 кв. 2011 г. для 2-ой зоны Забайкальского края ОЗП=15,39; ЭМ=3,9; ЗПМ=15,39; МАТ=0 НР (1779 руб.): 110%*0.85 от ФОТ СП (909 руб.): 70%*(0.85*0.8) от ФОТ | м | 4 | 61.72 | 20.56 | 18.68 |  | 247 | 82 | 75 |  | 2.31 | 9.24
Итого прямые затраты по разделу в ценах 2001г. | [8 empty] | 267 | 102 | 75 |  |  | 11.62 |  | 0.01
Итого прямые затраты по разделу с учетом коэффициентов к итогам | [8 empty] | 365 | 162 | 113 |  |  | 18.52 |  | 0.03
Итого прямые затраты по разделу с учетом индексов, в текущих ценах | [8 empty] | 2934 | 2493 | 441 |  |  | 18.52 |  | 0.03
Накладные расходы | [8 empty] | 2241
Сметная прибыль | [8 empty] | 1257
Итого по разделу 2 Рама привода. | [8 empty] | 6432 |  |  |  |  | 18.52 |  | 0.03
Раздел 3. Спираль
Хвостовик.
13 | ФЕРм38-01-006-02 | Изготовление фланца диаметром 700 мм. (Стремянки, связи, кронштейны, тормозные конструкции и пр.) КОЭФ. К ПОЗИЦИИ: Перевод от ФЕР к ТЕР ОЗП=0,898; ЭМ=1,114 к расх.; ЗПМ=0,898; ТЗ=0,898; ТЗМ=0,898 ИНДЕКС К ПОЗИЦИИ(справочно): 3-2011 Индекс 3 кв. 2011 г. для 2-ой зоны Забайкальского края ОЗП=15,39; ЭМ=3,9; ЗПМ=15,39; МАТ=0 НР (1198 руб.): 66%*0,85 от ФОТ СП (1112 руб.): 65%*0,8 от ФОТ | 1 т конструкций | 0.147 | 9924.84 | 928.53 | 2139.8 | 20.56 | 1459 | 136 | 315 | 3 | 98.78 | 14.52 | 2.16 | 0.32
14 | ТЕР22-03-014-13 | Приварка фланцев к стальным трубопроводам диаметром 700 мм ИНДЕКС К ПОЗИЦИИ(справочно): 3-2011 Индекс 3 кв. 2011 г. для 2-ой зоны Забайкальского края ОЗП=15,39; ЭМ=3,9; ЗПМ=15,39; МАТ=0 НР (2580 руб.): 130%*0.85 от ФОТ СП (1418 руб.): 89%*(0.85*0.8) от ФОТ | фланец | 1 | 1439.11 | 48.66 | 868.08 | 75.98 | 1439 | 49 | 868 | 76 | 4.9 | 4.9 | 5.86 | 5.86
15 | ТЕР46-01-013-01 | Усиление сварных швов бандажа. ИНДЕКС К ПОЗИЦИИ(справочно): 3-2011 Индекс 3 кв. 2011 г. для 2-ой зоны Забайкальского края ОЗП=15,39; ЭМ=3,9; ЗПМ=15,39; МАТ=0 НР (2242 руб.): 110%*0.85 от ФОТ СП (1145 руб.): 70%*(0.85*0.8) от ФОТ | м | 5 | 61.72 | 20.56 | 18.68 |  | 309 | 103 | 93 |  | 2.31 | 11.55
Нижняя опора.
16 | ФЕРм38-01-003-01 | Изготовление вкладыша для нижней опоры (Решетчатые конструкции (стойки, опоры, фермы и пр.)) КОЭФ. К ПОЗИЦИИ: Перевод от ФЕР к ТЕР. ОЗП=0,898; ЭМ=1,114 к расх.; ЗПМ=0,898; ТЗ=0,898; ТЗМ=0,898 ИНДЕКС К ПОЗИЦИИ(справочно): 3-2011 Индекс 3 кв. 2011 г. для 2-ой зоны Забайкальского края ОЗП=15,39; ЭМ=3,9; ЗПМ=15,39; МАТ=0 НР (155 руб.): 66%*0,85 от ФОТ СП (144 руб.): 65%*0,8 от ФОТ | 1 т конструкций | 0.02 | 8316.66 | 786.13 | 1228 | 80.33 | 166 | 16 | 25 | 2 | 81.72 | 1.63 | 6.59 | 0.13
17 | ТЕР09-06-001-02 | Монтаж вкладыша на нижней опоре. (Монтаж лотков, решеток, затворов из полосовой и тонколистовой стали) ИНДЕКС К ПОЗИЦИИ(справочно): 3-2011 Индекс 3 кв. 2011 г. для 2-ой зоны Забайкальского края ОЗП=15,39; ЭМ=3,9; ЗПМ=15,39; МАТ=0 НР (189 руб.): 90%*0.85 от ФОТ СП (143 руб.): 85%*(0.85*0.8) от ФОТ | т | 0.02 | 606.47 | 389.56 | 137.55 | 1.52 | 12 | 8 | 3 |  | 50.79 | 1.02 | 0.31 | 0.01
18 | ТЕР09-05-003-01 | Постановка болтов строительных с гайками и шайбами ИНДЕКС К ПОЗИЦИИ(справочно): 3-2011 Индекс 3 кв. 2011 г. для 2-ой зоны Забайкальского края ОЗП=15,39; ЭМ=3,9; ЗПМ=15,39; МАТ=0 НР (189 руб.): 90%*0.85 от ФОТ СП (143 руб.): 85%*(0.85*0.8) от ФОТ | 100шт. | 0.08 | 99.41 | 97.1 | 2.31 |  | 8 | 8 |  |  | 11.9 | 0.95 | 0.03
Спицы и распорные трубы.
19 | ТЕР09-03-014-01 прим. | Демонтаж спиц 48 шт. и труб распорных. (Монтаж связей и распорок из одиночных и парных уголков, гнутосварных профилей для пролетов до 24 м при высоте здания до 25 м) КОЭФ. К ПОЗИЦИИ: 3.2..5 Приложение 2. Разборка (демонтаж) металлических конструкций ОЗП=0,7; ЭМ=0,7 к расх.; ЗПМ=0,7; ТЗ=0,7; ТЗМ=0,7 ИНДЕКС К ПОЗИЦИИ(справочно): 3-2011 Индекс 3 кв. 2011 г. для 2-ой зоны Забайкальского края ОЗП=15,39; ЭМ=3,9; ЗПМ=15,39; МАТ=0 НР (7193 руб.): 90%*0.85 от ФОТ СП (5418 руб.): 85%*(0.85*0.8) от ФОТ | т | 0.933 | 920.31 | 348.17 | 339.07 | 34.06 | 859 | 325 | 316 | 32 | 44.3 | 41.33 | 2.81 | 2.62
20 | ФЕРм38-01-006-02 | Изготовление спиц. (Стремянки, связи, кронштейны, тормозные конструкции и пр.) КОЭФ. К ПОЗИЦИИ: Перевод от ФЕР к ТЕР. ОЗП=0,898; ЭМ=1,114 к расх.; ЗПМ=0,898; ТЗ=0,898; ТЗМ=0,898 ИНДЕКС К ПОЗИЦИИ(справочно): 3-2011 Индекс 3 кв. 2011 г. для 2-ой зоны Забайкальского края ОЗП=15,39; ЭМ=3,9; ЗПМ=15,39; МАТ=0 НР (7558 руб.): 66%*0,85 от ФОТ СП (7018 руб.): 65%*0,8 от ФОТ | 1 т конструкций | 0.9238 | 9924.84 | 928.53 | 2139.8 | 20.56 | 9169 | 858 | 1977 | 19 | 98.78 | 91.25 | 2.16 | 2
21 | ТЕР09-03-014-01 | Монтаж спиц с усилением косынками и распорных труб. (Монтаж связей и распорок из одиночных и парных уголков, гнутосварных профилей для пролетов до 24 м при высоте здания до 25 м) ИНДЕКС К ПОЗИЦИИ(справочно): 3-2011 Индекс 3 кв. 2011 г. для 2-ой зоны Забайкальского края ОЗП=15,39; ЭМ=3,9; ЗПМ=15,39; МАТ=0 НР (14990 руб.): 90%*0.85 от ФОТ СП (11291 руб.): 85%*(0.85*0.8) от ФОТ | т | 1.1752 | 1214.84 | 497.38 | 484.39 | 48.66 | 1428 | 585 | 569 | 57 | 63.28 | 74.37 | 4.01 | 4.71
Лопасти и брони.
22 | ТЕР09-02-002-01 | Демонтаж лопастей (48 шт.) и брони (386 шт. х 12 кг). (Защита листовой сталью сменной на болтах бункеров металлических) КОЭФ. К ПОЗИЦИИ: 3.2..5 Приложение 2. Разборка (демонтаж) металлических конструкций ОЗП=0,7; ЭМ=0,7 к расх.; ЗПМ=0,7; ТЗ=0,7; ТЗМ=0,7 ИНДЕКС К ПОЗИЦИИ(справочно): 3-2011 Индекс 3 кв. 2011 г. для 2-ой зоны Забайкальского края ОЗП=15,39; ЭМ=3,9; ЗПМ=15,39; МАТ=0 НР (43313 руб.): 90%*0.85 от ФОТ СП (32625 руб.): 85%*(0.85*0.8) от ФОТ | т | 7.458 | 787.34 | 278.4 | 132.14 | 9.86 | 5872 | 2076 | 986 | 74 | 33.34 | 248.65 | 0.96 | 7.16
23 | ФЕРм38-01-006-01 | Изготовление лопастей 48 шт. (Листовые конструкции массой до 0,5 т (бачки, течки, воронки, желоба, лотки и пр.)) КОЭФ. К ПОЗИЦИИ: Перевод от ФЕР к ТЕР. ОЗП=0,898; ЭМ=1,114 к расх.; ЗПМ=0,898; ТЗ=0,898; ТЗМ=0,898 ИНДЕКС К ПОЗИЦИИ(справочно): 3-2011 Индекс 3 кв. 2011 г. для 2-ой зоны Забайкальского края ОЗП=15,39; ЭМ=3,9; ЗПМ=15,39; МАТ=0 НР (36154 руб.): 66%*0,85 от ФОТ СП (33572 руб.): 65%*0,8 от ФОТ | 1 т конструкций | 2.826 | 13550.97 | 1359.03 | 4334.25 | 125.3 | 38295 | 3841 | 12249 | 354 | 144.58 | 408.58 | 10.42 | 29.45
24 | ТЕР09-02-002-01 | Монтаж лопастей и брони. (Защита листовой сталью сменной на болтах бункеров металлических) ИНДЕКС К ПОЗИЦИИ(справочно): 3-2011 Индекс 3 кв. 2011 г. для 2-ой зоны Забайкальского края ОЗП=15,39; ЭМ=3,9; ЗПМ=15,39; МАТ=0 НР (71362 руб.): 90%*0.85 от ФОТ СП (53753 руб.): 85%*(0.85*0.8) от ФОТ | т | 7.458 | 963.28 | 397.71 | 188.77 | 14.09 | 7184 | 2966 | 1408 | 105 | 47.63 | 355.22 | 1.37 | 10.22
Траверса.
25 | ФЕРм08-02-305-04 | Демонтаж траверсы на опоре КОЭФ. К ПОЗИЦИИ: Демонтаж оборудования, которое подлежит дальнейшему использованию, без надобности хранения (перемещается в цеху на другое место установки и т.п.) ОЗП=0,6; ЭМ=0,6 к расх.; ЗПМ=0,6; МАТ=0 к расх.; ТЗ=0,6; ТЗМ=0,6; Перевод от ФЕР к ТЕР. ОЗП=0,898; ЭМ=1,114 к расх.; ЗПМ=0,898; ТЗ=0,898; ТЗМ=0,898 ИНДЕКС К ПОЗИЦИИ(справочно): 3-2011 Индекс 3 кв. 2011 г. для 2-ой зоны Забайкальского края ОЗП=15,39; ЭМ=3,9; ЗПМ=15,39; МАТ=0 НР (62 руб.): 95%*0.85 от ФОТ СП (40 руб.): 65%*0.8 от ФОТ | шт. | 1 | 19.29 | 2.03 | 17.26 | 1.39 | 19 | 2 | 17 | 1 | 0.22 | 0.22 | 0.1 | 0.1
26 | ФЕРмр41-01-019-01 прим. | Замена подшипников. КОЭФ. К ПОЗИЦИИ: Перевод от ФЕР к ТЕР. ОЗП=0,898; ЭМ=1,114 к расх.; ЗПМ=0,898; ТЗ=0,898; ТЗМ=0,898 ИНДЕКС К ПОЗИЦИИ(справочно): 3-2011 Индекс 3 кв. 2011 г. для 2-ой зоны Забайкальского края ОЗП=15,39; ЭМ=3,9; ЗПМ=15,39; МАТ=0 НР (1392 руб.): 80%*0,85 от ФОТ СП (983 руб.): 60%*0.8 от ФОТ | 1 компл. | 1 | 77.75 | 77.75 |  |  | 78 | 78 |  |  | 8.08 | 8.08
27 | ФЕРм08-02-305-04 | Монтаж траверсы на опоре КОЭФ. К ПОЗИЦИИ: Перевод от ФЕР к ТЕР. ОЗП=0,898; ЭМ=1,114 к расх.; ЗПМ=0,898; ТЗ=0,898; ТЗМ=0,898 ИНДЕКС К ПОЗИЦИИ(справочно): 3-2011 Индекс 3 кв. 2011 г. для 2-ой зоны Забайкальского края ОЗП=15,39; ЭМ=3,9; ЗПМ=15,39; МАТ=0 НР (100 руб.): 95%*0.85 от ФОТ СП (64 руб.): 65%*0.8 от ФОТ | шт. | 1 | 32.15 | 3.39 | 28.76 | 2.32 | 32 | 3 | 29 | 2 | 0.37 | 0.37 | 0.17 | 0.17
Итого прямые затраты по разделу в ценах 2001г. | [8 empty] | 66329 | 11054 | 18855 | 725 |  | 1262.64 |  | 62.75
Итого прямые затраты по разделу с учетом коэффициентов к итогам | [8 empty] | 74970 | 16260 | 22290 | 1002 |  | 1890.36 |  | 88.07
Итого прямые затраты по разделу с учетом индексов, в текущих ценах | [8 empty] | 337173 | 250242 | 86931 | 15420 |  | 1890.36 |  | 88.07
Накладные расходы | [8 empty] | 188680
Сметная прибыль | [8 empty] | 148869
Итого по разделу 3 Спираль | [8 empty] | 674722 |  |  |  |  | 1890.36 |  | 88.07
Раздел 4. Привод и редуктор.
Привод.
28 | ФЕРм38-01-006-02 | Изготовление пальцев на привод и резиновые элементы.(Стремянки, связи, кронштейны, тормозные конструкции и пр.) КОЭФ. К ПОЗИЦИИ: Перевод от ФЕР к ТЕР. ОЗП=0,898; ЭМ=1,114 к расх.; ЗПМ=0,898; ТЗ=0,898; ТЗМ=0,898 ИНДЕКС К ПОЗИЦИИ(справочно): 3-2011 Индекс 3 кв. 2011 г. для 2-ой зоны Забайкальского края ОЗП=15,39; ЭМ=3,9; ЗПМ=15,39; МАТ=0 НР (1474 руб.): 66%*0,85 от ФОТ СП (1369 руб.): 65%*0,8 от ФОТ | 1 т конструкций | 0.18 | 9924.84 | 928.53 | 2139.8 | 20.56 | 1786 | 167 | 385 | 4 | 98.78 | 17.78 | 2.16 | 0.39
29 | ТЕР46-01-013-01 | Усиление сварных швов ИНДЕКС К ПОЗИЦИИ(справочно): 3-2011 Индекс 3 кв. 2011 г. для 2-ой зоны Забайкальского края ОЗП=15,39; ЭМ=3,9; ЗПМ=15,39; МАТ=0 НР (6683 руб.): 110%*0.85 от ФОТ СП (3413 руб.): 70%*(0.85*0.8) от ФОТ | м | 15 | 61.72 | 20.56 | 18.68 |  | 926 | 308 | 280 |  | 2.31 | 34.65
Редуктор.
30 | ФЕРмр41-03-010-01 прим. | Ремонт редуктора. КОЭФ. К ПОЗИЦИИ: Перевод от ФЕР к ТЕР. ОЗП=0,898; ЭМ=1,114 к расх.; ЗПМ=0,898; ТЗ=0,898; ТЗМ=0,898 ИНДЕКС К ПОЗИЦИИ(справочно): 3-2011 Индекс 3 кв. 2011 г. для 2-ой зоны Забайкальского края ОЗП=15,39; ЭМ=3,9; ЗПМ=15,39; МАТ=0 НР (6944 руб.): 110%*0.85 от ФОТ СП (3546 руб.): 70%*(0.85*0.8) от ФОТ | 1 редуктор | 1 | 320.19 | 320.19 |  |  | 320 | 320 |  |  | 32.31 | 32.31
31 | ФЕРмр41-01-019-01 прим. | Замена подшипников. КОЭФ. К ПОЗИЦИИ: Перевод от ФЕР к ТЕР. ОЗП=0,898; ЭМ=1,114 к расх.; ЗПМ=0,898; ТЗ=0,898; ТЗМ=0,898 ИНДЕКС К ПОЗИЦИИ(справочно): 3-2011 Индекс 3 кв. 2011 г. для 2-ой зоны Забайкальского края ОЗП=15,39; ЭМ=3,9; ЗПМ=15,39; МАТ=0 НР (2773 руб.): 80%*0,85 от ФОТ СП (1957 руб.): 60%*0.8 от ФОТ | 1 компл. | 2 | 77.75 | 77.75 |  |  | 156 | 156 |  |  | 8.08 | 16.16
32 | ТЕР46-01-013-01 | Усиление сварных швов ИНДЕКС К ПОЗИЦИИ(справочно): 3-2011 Индекс 3 кв. 2011 г. для 2-ой зоны Забайкальского края ОЗП=15,39; ЭМ=3,9; ЗПМ=15,39; МАТ=0 НР (6683 руб.): 110%*0.85 от ФОТ СП (3413 руб.): 70%*(0.85*0.8) от ФОТ | м | 15 | 61.72 | 20.56 | 18.68 |  | 926 | 308 | 280 |  | 2.31 | 34.65
Итого прямые затраты по разделу в ценах 2001г. | [8 empty] | 4114 | 1259 | 945 | 4 |  | 135.55 |  | 0.39
Итого прямые затраты по разделу с учетом коэффициентов к итогам | [8 empty] | 4971 | 1836 | 1225 | 4 |  | 197.67 |  | 0.39
Итого прямые затраты по разделу с учетом индексов, в текущих ценах | [8 empty] | 33034 | 28256 | 4778 | 62 |  | 197.67 |  | 0.39
Накладные расходы | [8 empty] | 24559
Сметная прибыль | [8 empty] | 13698
Итого по разделу 4 Привод и редуктор. | [8 empty] | 71291 |  |  |  |  | 197.67 |  | 0.39
Раздел 5. Площадка механизма подъема спирали,площадки обслуживания оборудования, ходовые мостики, перила.
Площадка механизма подъема спирали.
33 | ТЕР46-01-012-03 прим. | Усиление площадки механизма подъёма спирали. ИНДЕКС К ПОЗИЦИИ(справочно): 3-2011 Индекс 3 кв. 2011 г. для 2-ой зоны Забайкальского края ОЗП=15,39; ЭМ=3,9; ЗПМ=15,39; МАТ=0 НР (3674 руб.): 110%*0.85 от ФОТ СП (1876 руб.): 70%*(0.85*0.8) от ФОТ | т | 0.12089 | 14155.77 | 1400.55 | 922.96 | 3.93 | 1711 | 169 | 112 |  | 155.1 | 18.75 | 0.64 | 0.08
34 | ТЕР09-03-014-01 | Демонтаж балок (Монтаж связей и распорок из одиночных и парных уголков, гнутосварных профилей для пролетов до 24 м при высоте здания до 25 м) КОЭФ. К ПОЗИЦИИ: 3.2..5 Приложение 2. Разборка (демонтаж) металлических конструкций ОЗП=0,7; ЭМ=0,7 к расх.; ЗПМ=0,7; ТЗ=0,7; ТЗМ=0,7 ИНДЕКС К ПОЗИЦИИ(справочно): 3-2011 Индекс 3 кв. 2011 г. для 2-ой зоны Забайкальского края ОЗП=15,39; ЭМ=3,9; ЗПМ=15,39; МАТ=0 НР (1138 руб.): 90%*0.85 от ФОТ СП (857 руб.): 85%*(0.85*0.8) от ФОТ | т | 0.147 | 920.31 | 348.17 | 339.07 | 34.06 | 135 | 51 | 50 | 5 | 44.3 | 6.51 | 2.81 | 0.41
35 | ФЕРм38-01-002-01 | Монорельсы, балки и другие аналогичные конструкции промышленных зданий КОЭФ. К ПОЗИЦИИ: Перевод от ФЕР к ТЕР. ОЗП=0,898; ЭМ=1,114 к расх.; ЗПМ=0,898; ТЗ=0,898; ТЗМ=0,898 ИНДЕКС К ПОЗИЦИИ(справочно): 3-2011 Индекс 3 кв. 2011 г. для 2-ой зоны Забайкальского края ОЗП=15,39; ЭМ=3,9; ЗПМ=15,39; МАТ=0 НР (276 руб.): 66%*0,85 от ФОТ СП (256 руб.): 65%*0,8 от ФОТ | 1 т конструкций | 0.147 | 5574.27 | 201.29 | 286.33 | 12.12 | 819 | 30 | 42 | 2 | 20.92 | 3.08 | 1.35 | 0.2
36 | ТЕР09-03-014-01 | Монтаж балок с усилением косынками (Монтаж связей и распорок из одиночных и парных уголков, гнутосварных профилей для пролетов до 24 м при высоте здания до 25 м) ИНДЕКС К ПОЗИЦИИ(справочно): 3-2011 Индекс 3 кв. 2011 г. для 2-ой зоны Забайкальского края ОЗП=15,39; ЭМ=3,9; ЗПМ=15,39; МАТ=0 НР (1920 руб.): 90%*0.85 от ФОТ СП (1446 руб.): 85%*(0.85*0.8) от ФОТ | т | 0.15014 | 1214.84 | 497.38 | 484.39 | 48.66 | 182 | 75 | 73 | 7 | 63.28 | 9.5 | 4.01 | 0.6
Площадки обслуживания оборудования, ходовые мостики, перила.
37 | ТЕР09-03-030-01 | Демонтаж площадок с настилом и ограждением из листовой, рифленой, просечной и круглой стали КОЭФ. К ПОЗИЦИИ: 3.2..5 Приложение 2. Разборка (демонтаж) металлических конструкций ОЗП=0,7; ЭМ=0,7 к расх.; ЗПМ=0,7; ТЗ=0,7; ТЗМ=0,7 ИНДЕКС К ПОЗИЦИИ(справочно): 3-2011 Индекс 3 кв. 2011 г. для 2-ой зоны Забайкальского края ОЗП=15,39; ЭМ=3,9; ЗПМ=15,39; МАТ=0 НР (486 руб.): 90%*0.85 от ФОТ СП (366 руб.): 85%*(0.85*0.8) от ФОТ | т | 0.09 | 791.63 | 225.97 | 492.36 | 42.06 | 71 | 20 | 44 | 4 | 27.39 | 2.47 | 3.44 | 0.31
38 | ТЕР09-03-030-01 | Монтаж площадок с настилом и ограждением из листовой, рифленой, просечной и круглой стали ИНДЕКС К ПОЗИЦИИ(справочно): 3-2011 Индекс 3 кв. 2011 г. для 2-ой зоны Забайкальского края ОЗП=15,39; ЭМ=3,9; ЗПМ=15,39; МАТ=0 НР (794 руб.): 90%*0.85 от ФОТ СП (598 руб.): 85%*(0.85*0.8) от ФОТ | т | 0.09 | 1099.49 | 322.82 | 703.37 | 60.08 | 99 | 29 | 63 | 5 | 39.13 | 3.52 | 4.91 | 0.44
Итого прямые затраты по разделу в ценах 2001г. | [8 empty] | 3017 | 374 | 384 | 23 |  | 43.83 |  | 2.04
Итого прямые затраты по разделу с учетом коэффициентов к итогам | [8 empty] | 3527 | 609 | 659 | 42 |  | 71.93 |  | 3.75
Итого прямые затраты по разделу с учетом индексов, в текущих ценах | [8 empty] | 11943 | 9373 | 2570 | 647 |  | 71.93 |  | 3.75
Накладные расходы | [8 empty] | 8276
Сметная прибыль | [8 empty] | 5390
Итого по разделу 5 Площадка механизма подъема спирали,площадки обслуживания оборудования, ходовые мостики, перила. | [8 empty] | 25609 |  |  |  |  | 71.93 |  | 3.75
Раздел 6. Кожухи привода.
39 | ТЕР46-01-013-01 | Усиление сварных швов кожухов ИНДЕКС К ПОЗИЦИИ(справочно): 3-2011 Индекс 3 кв. 2011 г. для 2-ой зоны Забайкальского края ОЗП=15,39; ЭМ=3,9; ЗПМ=15,39; МАТ=0 НР (9375 руб.): 110%*0.85 от ФОТ СП (4787 руб.): 70%*(0.85*0.8) от ФОТ | м | 21 | 61.72 | 20.56 | 18.68 |  | 1296 | 432 | 392 |  | 2.31 | 48.51
40 | ТЕР09-05-003-01 | Постановка болтов строительных с гайками и шайбами ИНДЕКС К ПОЗИЦИИ(справочно): 3-2011 Индекс 3 кв. 2011 г. для 2-ой зоны Забайкальского края ОЗП=15,39; ЭМ=3,9; ЗПМ=15,39; МАТ=0 НР (189 руб.): 90%*0.85 от ФОТ СП (143 руб.): 85%*(0.85*0.8) от ФОТ | 100шт. | 0.08 | 99.41 | 97.1 | 2.31 |  | 8 | 8 |  |  | 11.9 | 0.95 | 0.03
41 | ФЕРм04-02-062-04 | Классификатор односпиральный с непогруженной спиралью, диаметр спирали, мм: 3000 КОЭФ. К ПОЗИЦИИ: Перевод от ФЕР к ТЕР. ОЗП=0,898; ЭМ=1,114 к расх.; ЗПМ=0,898; ТЗ=0,898; ТЗМ=0,898 ИНДЕКС К ПОЗИЦИИ(справочно): 3-2011 Индекс 3 кв. 2011 г. для 2-ой зоны Забайкальского края ОЗП=15,39; ЭМ=3,9; ЗПМ=15,39; МАТ=0 НР (183958 руб.): 80%*0,85 от ФОТ СП (129852 руб.): 60%*0.8 от ФОТ | шт. | 1 | 36143.36 | 8492.71 | 25135.86 | 1846.58 | 36143 | 8493 | 25136 | 1847 | 869.26 | 869.26 | 144.27 | 144.27
Итого прямые затраты по разделу в ценах 2001г. | [8 empty] | 37447 | 8933 | 25528 | 1847 |  | 918.72 |  | 144.27
Итого прямые затраты по разделу с учетом коэффициентов к итогам | [8 empty] | 61407 | 15102 | 43319 | 3140 |  | 1552.37 |  | 245.26
Итого прямые затраты по разделу с учетом индексов, в текущих ценах | [8 empty] | 401364 | 232420 | 168944 | 48325 |  | 1552.37 |  | 245.26
Накладные расходы | [8 empty] | 193522
Сметная прибыль | [8 empty] | 134782
Итого по разделу 6 Кожухи привода. | [8 empty] | 729668 |  |  |  |  | 1552.37 |  | 245.26
ИТОГИ ПО СМЕТЕ:
Итого прямые затраты по смете в ценах 2001г. | [8 empty] | 147923 | 28863 | 64589 | 3905 |  | 3117.97 |  | 312.15
Итого прямые затраты по смете с учетом коэффициентов к итогам | [8 empty] | 197513 | 45346 | 97696 | 6296 |  | 4921.37 |  | 503.26
В том числе, справочно:
3.3 То же, с вредными условиями труда, где рабочие-строители переведены на сокращенный рабочий день при 36-часовой рабочей неделе ОЗП=1,7; ЭМ=1,7; ЗПМ=1,7; ТЗ=1,7; ТЗМ=1,7 (Поз. 2-5, 19, 22, 34, 37, 7-11, 17-18, 21, 24, 36, 38, 40) | [8 empty] | 7853 | 4868 | 2985 | 220 |  | 587.916 |  | 20.335
3.3 То же, с вредными условиями труда, где рабочие-строители переведены на сокращенный рабочий день при 36-часовой рабочей неделе ОЗП=1,5; ЭМ=1,5; ЗПМ=1,5; ТЗ=1,5; ТЗМ=1,5 (Поз. 12, 15, 29-30, 32-33, 39) | [8 empty] | 1477 | 861 | 616 |  |  | 94.83 |  | 0.04
3.3 То же, с вредными условиями труда, где рабочие-монтажники переведены на сокращенный рабочий день при 36-часовой рабочей неделе ОЗП=1,7; ЭМ=1,7; ЗПМ=1,7; ТЗ=1,7; ТЗМ=1,7 (Поз. 1, 26, 31, 41, 25, 27) | [8 empty] | 37864 | 9680 | 28184 | 2071 |  | 990.955 |  | 161.777
При ремонте и реконструкции зданий и сооружений работы, аналогичные технологическим процессам в новом строительстве ОЗП=1,15; ЭМ=1,25; ЗПМ=1,25; ТЗ=1,15; ТЗМ=1,25 (Поз. 7-11, 17-18, 21, 24, 36, 38, 40, 14) | [8 empty] | 2396 | 1075 | 1322 | 100 |  | 129.696 |  | 8.9575
Итого прямые затраты по смете с учетом индексов, в текущих ценах | [8 empty] | 1078891 | 697876 | 381015 | 96895 |  | 4921.37 |  | 503.26
Накладные расходы | [8 empty] | 557833
Сметная прибыль | [8 empty] | 406811
Итоги по смете:
Итого Строительные работы | [8 empty] | 624043 |  |  |  |  | 1846.89 |  | 64.32
Итого Монтажные работы | [8 empty] | 1419492 |  |  |  |  | 3074.48 |  | 438.94
Итого | [8 empty] | 2043535 |  |  |  |  | 4921.37 |  | 503.26
В том числе:
Машины и механизмы | [8 empty] | 381015
ФОТ | [8 empty] | 794771
Накладные расходы | [8 empty] | 557833
Сметная прибыль | [8 empty] | 406811
НДС 18% | [8 empty] | 367836.3
ВСЕГО по смете | [8 empty] | 2411371.3 |  |  |  |  | 4921.37 |  | 503.26
Составил: ___________________________Соколова О.В. /Инженер по проектно-сметной работе ДАПФ ОАО "ППГХО"/
(должность, подпись, расшифровка)
Проверил: ___________________________Лысин С.В. /Нач.управления по ремонтам оборудования ДАПФ ОАО "ППГХО"/
(должность, подпись, расшифровка)