## Локальная смета
УТВЕРЖДАЮ:
Директор Департамента активов и
производственных фондов ОАО "ППГХО"
_________________Ильдеров Д.И.
" _____ " ________________ 2011 г.
ГМЗ. Зд. 622-1.
(наименование стройки)
ЛОКАЛЬНЫЙ СМЕТНЫЙ РАСЧЕТ № 90-2011
(локальная смета)
|  | на | КР защиты параболических бункеров и м-конструкций блока №4.
(наименование работ и затрат, наименование объекта)
Основание: дефектная ведомость № _______
|  |  | Сметная стоимость строительных работ _______________________________________________________________________________________________ | [5 empty] | ___________________________2731,048 |  | тыс. руб.
|  |  | Средства на оплату труда _______________________________________________________________________________________________ | [5 empty] | ___________________________1003,613 |  | тыс. руб.
|  |  | Сметная трудоемкость _______________________________________________________________________________________________ | [5 empty] | _______________________________________________________________________________________________8285,01 |  | чел.час
Составлен(а) в текущих (прогнозных) ценах по состоянию на 3 кв. 2011 г.
№ пп | Обоснование | Наименование | Ед. изм. | Кол. | Стоимость единицы, руб. |  |  |  | Общая стоимость, руб. |  |  |  | Т/з осн. раб.на ед. | Т/з осн. раб. Всего | Т/з мех. на ед. | Т/з мех. Всего
[5 empty] | Всего | В том числе |  |  | Всего | В том числе
[6 empty] | Осн.З/п | Эк.Маш | З/пМех |  | Осн.З/п | Эк.Маш | З/пМех
1 | 2 | 3 | 4 | 5 | 6 | 7 | 8 | 9 | 10 | 11 | 12 | 13 | 14 | 15 | 16 | 17
Раздел 1. Торцевые стенки.
1 | ТЕР13-06-003-01 | Очистка поверхности щетками ИНДЕКС К ПОЗИЦИИ(справочно): 3-2011 Индекс 3 кв. 2011 г. для 2-ой зоны Забайкальского края ОЗП=15,39; ЭМ=3,9; ЗПМ=15,39; МАТ=0 НР (70616 руб.): 90%*0.85 от ФОТ СП (44020 руб.): 70%*(0.85*0.8) от ФОТ | м2 | 508 | 6.9 | 6.9 |  |  | 3505 | 3505 |  |  | 0.9 | 457.2
2 | ТЕР13-06-004-01 | Обеспыливание поверхности ИНДЕКС К ПОЗИЦИИ(справочно): 3-2011 Индекс 3 кв. 2011 г. для 2-ой зоны Забайкальского края ОЗП=15,39; ЭМ=3,9; ЗПМ=15,39; МАТ=0 НР (7893 руб.): 90%*0.85 от ФОТ СП (4920 руб.): 70%*(0.85*0.8) от ФОТ | м2 | 508 | 1.07 | 0.77 | 0.3 |  | 544 | 392 | 152 |  | 0.1 | 50.8
3 | ТЕР13-07-001-02 | Обезжиривание поверхностей аппаратов и трубопроводов диаметром до 500 мм уайт-спиритом ИНДЕКС К ПОЗИЦИИ(справочно): 3-2011 Индекс 3 кв. 2011 г. для 2-ой зоны Забайкальского края ОЗП=15,39; ЭМ=3,9; ЗПМ=15,39; МАТ=0 НР (7312 руб.): 90%*0.85 от ФОТ СП (4558 руб.): 70%*(0.85*0.8) от ФОТ | 100м2 | 5.08 | 303.04 | 71.37 | 2.56 | 0.09 | 1539 | 363 | 13 |  | 9.08 | 46.13 | 0.03 | 0.15
4 | ТЕР13-07-001-02 ФССЦ-113-0427 | Химическая очистка металлических поверхностей технологического оборудования преобразователем ржавчины 635,15 = 303,04 + 12 x 46,01 - 0,032 x 6 875,32 КОЭФ. К ПОЗИЦИИ: Перевод ФЕР в ТЕР МАТ=1,2 к расх. ИНДЕКС К ПОЗИЦИИ(справочно): 3-2011 Индекс 3 кв. 2011 г. для 2-ой зоны Забайкальского края ОЗП=15,39; ЭМ=3,9; ЗПМ=15,39; МАТ=0 НР (7312 руб.): 90%*0.85 от ФОТ СП (4558 руб.): 70%*(0.85*0.8) от ФОТ | 100м2 | 5.08 | 747.39 | 71.37 | 2.56 | 0.09 | 3797 | 363 | 13 |  | 9.08 | 46.13 | 0.03 | 0.15
5 | ТЕР13-03-002-03 | Огрунтовка металлических поверхностей за два раза грунтовкой ХС-059 КОЭФ. К ПОЗИЦИИ: Количество слоёв ПЗ=2 (ОЗП=2; ЭМ=2 к расх.; ЗПМ=2; МАТ=2 к расх.; ТЗ=2; ТЗМ=2); 3.6..13 При наличии заклепочных швов,ребер жесткости и выступов на защищаемой поверхности аппаратов и конструкций, составляющих свыше 30% ОЗП=1,1; ТЗ=1,1 ИНДЕКС К ПОЗИЦИИ(справочно): 3-2011 Индекс 3 кв. 2011 г. для 2-ой зоны Забайкальского края ОЗП=15,39; ЭМ=3,9; ЗПМ=15,39; МАТ=0 НР (11471 руб.): 90%*0.85 от ФОТ СП (7151 руб.): 70%*(0.85*0.8) от ФОТ | 100м2 | 5.08 | 977.51 | 111.87 | 20.48 | 0.18 | 4966 | 568 | 104 | 1 | 11.73 | 59.59 | 0.06 | 0.3
6 | ТЕР13-03-004-05 | Окраска металлических огрунтованных поверхностей эмалью ХВ-785 КОЭФ. К ПОЗИЦИИ: Количество слоёв ПЗ=2 (ОЗП=2; ЭМ=2 к расх.; ЗПМ=2; МАТ=2 к расх.; ТЗ=2; ТЗМ=2); 3.6..14 При наличии заклепочных швов,ребер жесткости и выступов на защищаемой поверхности аппаратов и конструкций, составляющих свыше 30% ОЗП=1,1; ТЗ=1,1 ИНДЕКС К ПОЗИЦИИ(справочно): 3-2011 Индекс 3 кв. 2011 г. для 2-ой зоны Забайкальского края ОЗП=15,39; ЭМ=3,9; ЗПМ=15,39; МАТ=0 НР (4562 руб.): 90%*0.85 от ФОТ СП (2844 руб.): 70%*(0.85*0.8) от ФОТ | 100м2 | 5.08 | 1294.25 | 44.35 | 14.04 | 0.18 | 6575 | 225 | 71 | 1 | 5.43 | 27.58 | 0.06 | 0.3
7 | ТЕР08-07-001-03 | Установка и разборка наружных инвентарных лесов высотой до 16 м подвесных ИНДЕКС К ПОЗИЦИИ(справочно): 3-2011 Индекс 3 кв. 2011 г. для 2-ой зоны Забайкальского края ОЗП=15,39; ЭМ=3,9; ЗПМ=15,39; МАТ=0 НР (62038 руб.): 122%*0.85 от ФОТ СП (32212 руб.): 80%*(0.85*0.8) от ФОТ | 100м2 | 4.5 | 915.51 | 506.6 | 6.16 |  | 4120 | 2280 | 28 |  | 65.2 | 293.4 | 0.08 | 0.36
Итого прямые затраты по разделу в ценах 2001г. | [8 empty] | 25046 | 7696 | 381 | 2 |  | 980.83 |  | 1.26
Итого прямые затраты по разделу с учетом коэффициентов к итогам | [8 empty] | 30700 | 13083 | 648 | 3 |  | 1667.41 |  | 2.14
Итого прямые затраты по разделу с учетом индексов, в текущих ценах | [8 empty] | 203875 | 201348 | 2527 | 46 |  | 1667.41 |  | 2.14
Накладные расходы | [8 empty] | 171179
Сметная прибыль | [8 empty] | 100248
Итого по разделу 1 Торцевые стенки. | [8 empty] | 475302 |  |  |  |  | 1667.41 |  | 2.14
Раздел 2. Парабола бункера с течками.
8 | ТЕР13-06-003-01 | Очистка поверхности щетками ИНДЕКС К ПОЗИЦИИ(справочно): 3-2011 Индекс 3 кв. 2011 г. для 2-ой зоны Забайкальского края ОЗП=15,39; ЭМ=3,9; ЗПМ=15,39; МАТ=0 НР (83403 руб.): 90%*0.85 от ФОТ СП (51991 руб.): 70%*(0.85*0.8) от ФОТ | м2 | 600 | 6.9 | 6.9 |  |  | 4140 | 4140 |  |  | 0.9 | 540
9 | ТЕР13-06-004-01 | Обеспыливание поверхности ИНДЕКС К ПОЗИЦИИ(справочно): 3-2011 Индекс 3 кв. 2011 г. для 2-ой зоны Забайкальского края ОЗП=15,39; ЭМ=3,9; ЗПМ=15,39; МАТ=0 НР (9302 руб.): 90%*0.85 от ФОТ СП (5799 руб.): 70%*(0.85*0.8) от ФОТ | м2 | 600 | 1.07 | 0.77 | 0.3 |  | 642 | 462 | 180 |  | 0.1 | 60
10 | ТЕР13-07-001-02 | Обезжиривание поверхностей аппаратов и трубопроводов диаметром до 500 мм уайт-спиритом ИНДЕКС К ПОЗИЦИИ(справочно): 3-2011 Индекс 3 кв. 2011 г. для 2-ой зоны Забайкальского края ОЗП=15,39; ЭМ=3,9; ЗПМ=15,39; МАТ=0 НР (8651 руб.): 90%*0.85 от ФОТ СП (5393 руб.): 70%*(0.85*0.8) от ФОТ | 100м2 | 6 | 303.04 | 71.37 | 2.56 | 0.09 | 1818 | 428 | 15 | 1 | 9.08 | 54.48 | 0.03 | 0.18
11 | ТЕР13-07-001-02 ФССЦ-113-0427 | Химическая очистка металлических поверхностей технологического оборудования преобразователем ржавчины 635,15 = 303,04 + 12 x 46,01 - 0,032 x 6 875,32 КОЭФ. К ПОЗИЦИИ: Перевод ФЕР в ТЕР МАТ=1,2 к расх. ИНДЕКС К ПОЗИЦИИ(справочно): 3-2011 Индекс 3 кв. 2011 г. для 2-ой зоны Забайкальского края ОЗП=15,39; ЭМ=3,9; ЗПМ=15,39; МАТ=0 НР (8651 руб.): 90%*0.85 от ФОТ СП (5393 руб.): 70%*(0.85*0.8) от ФОТ | 100м2 | 6 | 747.39 | 71.37 | 2.56 | 0.09 | 4484 | 428 | 15 | 1 | 9.08 | 54.48 | 0.03 | 0.18
12 | ТЕР13-03-002-03 | Огрунтовка металлических поверхностей за один раз грунтовкой ХС-059 КОЭФ. К ПОЗИЦИИ: Колисество слоёв ПЗ=2 (ОЗП=2; ЭМ=2 к расх.; ЗПМ=2; МАТ=2 к расх.; ТЗ=2; ТЗМ=2); 3.6..6 При наличии заклепочных швов,ребер жесткости и выступов на защищаемой поверхности аппаратов и конструкций, составляющих от 10 до 30% ОЗП=1,05; ТЗ=1,05; 3.11 При окраске покрытий колонн, связей, балок, фахверков, конструкций, эстакад и галерей с подвесных приспособлений ОЗП=1,1; ТЗ=1,1 ИНДЕКС К ПОЗИЦИИ(справочно): 3-2011 Индекс 3 кв. 2011 г. для 2-ой зоны Забайкальского края ОЗП=15,39; ЭМ=3,9; ЗПМ=15,39; МАТ=0 НР (14233 руб.): 90%*0.85 от ФОТ СП (8872 руб.): 70%*(0.85*0.8) от ФОТ | 100м2 | 6 | 983.11 | 117.47 | 20.48 | 0.18 | 5899 | 705 | 123 | 1 | 12.31 | 73.86 | 0.06 | 0.36
13 | ТЕР13-03-004-05 | Окраска металлических огрунтованных поверхностей эмалью ХВ-785 КОЭФ. К ПОЗИЦИИ: Количество слоёв ПЗ=2 (ОЗП=2; ЭМ=2 к расх.; ЗПМ=2; МАТ=2 к расх.; ТЗ=2; ТЗМ=2); 3.6..7 При наличии заклепочных швов,ребер жесткости и выступов на защищаемой поверхности аппаратов и конструкций, составляющих от 10 до 30% ОЗП=1,05; ТЗ=1,05; 3.11 При окраске покрытий колонн, связей, балок, фахверков, конструкций, эстакад и галерей с подвесных приспособлений ОЗП=1,1; ТЗ=1,1 ИНДЕКС К ПОЗИЦИИ(справочно): 3-2011 Индекс 3 кв. 2011 г. для 2-ой зоны Забайкальского края ОЗП=15,39; ЭМ=3,9; ЗПМ=15,39; МАТ=0 НР (5641 руб.): 90%*0.85 от ФОТ СП (3516 руб.): 70%*(0.85*0.8) от ФОТ | 100м2 | 6 | 1296.47 | 46.57 | 14.04 | 0.18 | 7779 | 279 | 84 | 1 | 5.71 | 34.26 | 0.06 | 0.36
14 | ТЕР08-07-001-03 | Установка и разборка наружных инвентарных лесов высотой до 16 м подвесных ИНДЕКС К ПОЗИЦИИ(справочно): 3-2011 Индекс 3 кв. 2011 г. для 2-ой зоны Забайкальского края ОЗП=15,39; ЭМ=3,9; ЗПМ=15,39; МАТ=0 НР (70041 руб.): 122%*0.85 от ФОТ СП (36367 руб.): 80%*(0.85*0.8) от ФОТ | 100м2 | 5.08 | 915.51 | 506.6 | 6.16 |  | 4651 | 2574 | 31 |  | 65.2 | 331.22 | 0.08 | 0.41
Итого прямые затраты по разделу в ценах 2001г. | [8 empty] | 29413 | 9016 | 448 | 4 |  | 1148.3 |  | 1.49
Итого прямые затраты по разделу с учетом коэффициентов к итогам | [8 empty] | 36038 | 15327 | 762 | 7 |  | 1952.11 |  | 2.54
Итого прямые затраты по разделу с учетом индексов, в текущих ценах | [8 empty] | 238855 | 235883 | 2972 | 108 |  | 1952.11 |  | 2.54
Накладные расходы | [8 empty] | 199897
Сметная прибыль | [8 empty] | 117316
Итого по разделу 2 Парабола бункера с течками. | [8 empty] | 556068 |  |  |  |  | 1952.11 |  | 2.54
Раздел 3. Бункерные балки
15 | ТЕР13-06-003-01 | Очистка поверхности щетками ИНДЕКС К ПОЗИЦИИ(справочно): 3-2011 Индекс 3 кв. 2011 г. для 2-ой зоны Забайкальского края ОЗП=15,39; ЭМ=3,9; ЗПМ=15,39; МАТ=0 НР (43088 руб.): 90%*0.85 от ФОТ СП (26860 руб.): 70%*(0.85*0.8) от ФОТ | м2 | 310 | 6.9 | 6.9 |  |  | 2139 | 2139 |  |  | 0.9 | 279
16 | ТЕР13-06-004-01 | Обеспыливание поверхности ИНДЕКС К ПОЗИЦИИ(справочно): 3-2011 Индекс 3 кв. 2011 г. для 2-ой зоны Забайкальского края ОЗП=15,39; ЭМ=3,9; ЗПМ=15,39; МАТ=0 НР (4811 руб.): 90%*0.85 от ФОТ СП (2999 руб.): 70%*(0.85*0.8) от ФОТ | м2 | 310 | 1.07 | 0.77 | 0.3 |  | 332 | 239 | 93 |  | 0.1 | 31
17 | ТЕР13-07-001-02 | Обезжиривание поверхностей аппаратов и трубопроводов диаметром до 500 мм уайт-спиритом ИНДЕКС К ПОЗИЦИИ(справочно): 3-2011 Индекс 3 кв. 2011 г. для 2-ой зоны Забайкальского края ОЗП=15,39; ЭМ=3,9; ЗПМ=15,39; МАТ=0 НР (4456 руб.): 90%*0.85 от ФОТ СП (2778 руб.): 70%*(0.85*0.8) от ФОТ | 100м2 | 3.1 | 303.04 | 71.37 | 2.56 | 0.09 | 939 | 221 | 8 |  | 9.08 | 28.15 | 0.03 | 0.09
18 | ТЕР13-07-001-02 ФССЦ-113-0427 | Химическая очистка металлических поверхностей технологического оборудования преобразователем ржавчины 635,15 = 303,04 + 12 x 46,01 - 0,032 x 6 875,32 КОЭФ. К ПОЗИЦИИ: Перевод ФЕР в ТЕР МАТ=1,2 к расх. ИНДЕКС К ПОЗИЦИИ(справочно): 3-2011 Индекс 3 кв. 2011 г. для 2-ой зоны Забайкальского края ОЗП=15,39; ЭМ=3,9; ЗПМ=15,39; МАТ=0 НР (4456 руб.): 90%*0.85 от ФОТ СП (2778 руб.): 70%*(0.85*0.8) от ФОТ | 100м2 | 3.1 | 747.39 | 71.37 | 2.56 | 0.09 | 2317 | 221 | 8 |  | 9.08 | 28.15 | 0.03 | 0.09
19 | ТЕР13-03-002-03 | Огрунтовка металлических поверхностей за два раза грунтовкой ХС-059 КОЭФ. К ПОЗИЦИИ: Колисество слоёв ПЗ=2 (ОЗП=2; ЭМ=2 к расх.; ЗПМ=2; МАТ=2 к расх.; ТЗ=2; ТЗМ=2); 3.6..6 При наличии заклепочных швов,ребер жесткости и выступов на защищаемой поверхности аппаратов и конструкций, составляющих от 10 до 30% ОЗП=1,05; ТЗ=1,05 ИНДЕКС К ПОЗИЦИИ(справочно): 3-2011 Индекс 3 кв. 2011 г. для 2-ой зоны Забайкальского края ОЗП=15,39; ЭМ=3,9; ЗПМ=15,39; МАТ=0 НР (6696 руб.): 90%*0.85 от ФОТ СП (4174 руб.): 70%*(0.85*0.8) от ФОТ | 100м2 | 3.1 | 972.43 | 106.79 | 20.48 | 0.18 | 3015 | 331 | 63 | 1 | 11.19 | 34.69 | 0.06 | 0.19
20 | ТЕР13-03-004-05 | Окраска металлических огрунтованных поверхностей эмалью ХВ-785 КОЭФ. К ПОЗИЦИИ: Количество слоёв ПЗ=2 (ОЗП=2; ЭМ=2 к расх.; ЗПМ=2; МАТ=2 к расх.; ТЗ=2; ТЗМ=2); 3.6..7 При наличии заклепочных швов,ребер жесткости и выступов на защищаемой поверхности аппаратов и конструкций, составляющих от 10 до 30% ОЗП=1,05; ТЗ=1,05 ИНДЕКС К ПОЗИЦИИ(справочно): 3-2011 Индекс 3 кв. 2011 г. для 2-ой зоны Забайкальского края ОЗП=15,39; ЭМ=3,9; ЗПМ=15,39; МАТ=0 НР (2667 руб.): 90%*0.85 от ФОТ СП (1662 руб.): 70%*(0.85*0.8) от ФОТ | 100м2 | 3.1 | 1292.24 | 42.34 | 14.04 | 0.18 | 4006 | 131 | 44 | 1 | 5.19 | 16.09 | 0.06 | 0.19
Итого прямые затраты по разделу в ценах 2001г. | [8 empty] | 12748 | 3282 | 216 | 2 |  | 417.08 |  | 0.56
Итого прямые затраты по разделу с учетом коэффициентов к итогам | [8 empty] | 15196 | 5579 | 367 | 3 |  | 709.04 |  | 0.95
Итого прямые затраты по разделу с учетом индексов, в текущих ценах | [8 empty] | 87292 | 85861 | 1431 | 46 |  | 709.04 |  | 0.95
Накладные расходы | [8 empty] | 66148
Сметная прибыль | [8 empty] | 41235
Итого по разделу 3 Бункерные балки | [8 empty] | 194675 |  |  |  |  | 709.04 |  | 0.95
Раздел 4. Площадки обслуживания бункерных и подкрановых балок.
21 | ТЕР13-06-003-01 | Очистка поверхности щетками ИНДЕКС К ПОЗИЦИИ(справочно): 3-2011 Индекс 3 кв. 2011 г. для 2-ой зоны Забайкальского края ОЗП=15,39; ЭМ=3,9; ЗПМ=15,39; МАТ=0 НР (25988 руб.): 90%*0.85 от ФОТ СП (16200 руб.): 70%*(0.85*0.8) от ФОТ | м2 | 187 | 6.9 | 6.9 |  |  | 1290 | 1290 |  |  | 0.9 | 168.3
22 | ТЕР13-06-004-01 | Обеспыливание поверхности ИНДЕКС К ПОЗИЦИИ(справочно): 3-2011 Индекс 3 кв. 2011 г. для 2-ой зоны Забайкальского края ОЗП=15,39; ЭМ=3,9; ЗПМ=15,39; МАТ=0 НР (2904 руб.): 90%*0.85 от ФОТ СП (1810 руб.): 70%*(0.85*0.8) от ФОТ | м2 | 187 | 1.07 | 0.77 | 0.3 |  | 200 | 144 | 56 |  | 0.1 | 18.7
23 | ТЕР13-07-001-02 | Обезжиривание поверхностей аппаратов и трубопроводов диаметром до 500 мм уайт-спиритом ИНДЕКС К ПОЗИЦИИ(справочно): 3-2011 Индекс 3 кв. 2011 г. для 2-ой зоны Забайкальского края ОЗП=15,39; ЭМ=3,9; ЗПМ=15,39; МАТ=0 НР (2678 руб.): 90%*0.85 от ФОТ СП (1669 руб.): 70%*(0.85*0.8) от ФОТ | 100м2 | 1.87 | 303.04 | 71.37 | 2.56 | 0.09 | 567 | 133 | 5 |  | 9.08 | 16.98 | 0.03 | 0.06
24 | ТЕР13-07-001-02 ФССЦ-113-0427 | Химическая очистка металлических поверхностей технологического оборудования преобразователем ржавчины 635,15 = 303,04 + 12 x 46,01 - 0,032 x 6 875,32 КОЭФ. К ПОЗИЦИИ: Перевод ФЕР в ТЕР МАТ=1,2 к расх. ИНДЕКС К ПОЗИЦИИ(справочно): 3-2011 Индекс 3 кв. 2011 г. для 2-ой зоны Забайкальского края ОЗП=15,39; ЭМ=3,9; ЗПМ=15,39; МАТ=0 НР (2678 руб.): 90%*0.85 от ФОТ СП (1669 руб.): 70%*(0.85*0.8) от ФОТ | 100м2 | 1.87 | 747.39 | 71.37 | 2.56 | 0.09 | 1398 | 133 | 5 |  | 9.08 | 16.98 | 0.03 | 0.06
25 | ТЕР13-03-002-03 | Огрунтовка металлических поверхностей за один раз грунтовкой ХС-059 КОЭФ. К ПОЗИЦИИ: Количество слоёв ПЗ=2 (ОЗП=2; ЭМ=2 к расх.; ЗПМ=2; МАТ=2 к расх.; ТЗ=2; ТЗМ=2); 3.6..6 При наличии заклепочных швов,ребер жесткости и выступов на защищаемой поверхности аппаратов и конструкций, составляющих от 10 до 30% ОЗП=1,05; ТЗ=1,05; 3.11 При окраске покрытий колонн, связей, балок, фахверков, конструкций, эстакад и галерей с подвесных приспособлений ОЗП=1,1; ТЗ=1,1 ИНДЕКС К ПОЗИЦИИ(справочно): 3-2011 Индекс 3 кв. 2011 г. для 2-ой зоны Забайкальского края ОЗП=15,39; ЭМ=3,9; ЗПМ=15,39; МАТ=0 НР (4432 руб.): 90%*0.85 от ФОТ СП (2763 руб.): 70%*(0.85*0.8) от ФОТ | 100м2 | 1.87 | 983.11 | 117.47 | 20.48 | 0.18 | 1838 | 220 | 38 |  | 12.31 | 23.02 | 0.06 | 0.11
26 | ТЕР13-03-004-05 | Окраска металлических огрунтованных поверхностей эмалью ХВ-785 КОЭФ. К ПОЗИЦИИ: Количество слоёв ПЗ=2 (ОЗП=2; ЭМ=2 к расх.; ЗПМ=2; МАТ=2 к расх.; ТЗ=2; ТЗМ=2); 3.6..7 При наличии заклепочных швов,ребер жесткости и выступов на защищаемой поверхности аппаратов и конструкций, составляющих от 10 до 30% ОЗП=1,05; ТЗ=1,05; 3.11 При окраске покрытий колонн, связей, балок, фахверков, конструкций, эстакад и галерей с подвесных приспособлений ОЗП=1,1; ТЗ=1,1 ИНДЕКС К ПОЗИЦИИ(справочно): 3-2011 Индекс 3 кв. 2011 г. для 2-ой зоны Забайкальского края ОЗП=15,39; ЭМ=3,9; ЗПМ=15,39; МАТ=0 НР (1754 руб.): 90%*0.85 от ФОТ СП (1093 руб.): 70%*(0.85*0.8) от ФОТ | 100м2 | 1.87 | 1296.47 | 46.57 | 14.04 | 0.18 | 2424 | 87 | 26 |  | 5.71 | 10.68 | 0.06 | 0.11
Итого прямые затраты по разделу в ценах 2001г. | [8 empty] | 7717 | 2007 | 130 |  |  | 254.66 |  | 0.34
Итого прямые затраты по разделу с учетом коэффициентов к итогам | [8 empty] | 9213 | 3412 | 221 |  |  | 432.92 |  | 0.58
Итого прямые затраты по разделу с учетом индексов, в текущих ценах | [8 empty] | 53373 | 52511 | 862 |  |  | 432.92 |  | 0.58
Накладные расходы | [8 empty] | 40433
Сметная прибыль | [8 empty] | 25205
Итого по разделу 4 Площадки обслуживания бункерных и подкрановых балок. | [8 empty] | 119011 |  |  |  |  | 432.92 |  | 0.58
Раздел 5. Колонны по оси 11-13, ряд Д-Е.
27 | ТЕР13-06-003-01 | Очистка поверхности щетками ИНДЕКС К ПОЗИЦИИ(справочно): 3-2011 Индекс 3 кв. 2011 г. для 2-ой зоны Забайкальского края ОЗП=15,39; ЭМ=3,9; ЗПМ=15,39; МАТ=0 НР (211564 руб.): 90%*0.85 от ФОТ СП (131884 руб.): 70%*(0.85*0.8) от ФОТ | м2 | 1522 | 6.9 | 6.9 |  |  | 10502 | 10502 |  |  | 0.9 | 1369.8
28 | ТЕР13-06-004-01 | Обеспыливание поверхности ИНДЕКС К ПОЗИЦИИ(справочно): 3-2011 Индекс 3 кв. 2011 г. для 2-ой зоны Забайкальского края ОЗП=15,39; ЭМ=3,9; ЗПМ=15,39; МАТ=0 НР (23606 руб.): 90%*0.85 от ФОТ СП (14715 руб.): 70%*(0.85*0.8) от ФОТ | м2 | 1522 | 1.07 | 0.77 | 0.3 |  | 1629 | 1172 | 457 |  | 0.1 | 152.2
29 | ТЕР13-07-001-02 | Обезжиривание поверхностей аппаратов и трубопроводов диаметром до 500 мм уайт-спиритом ИНДЕКС К ПОЗИЦИИ(справочно): 3-2011 Индекс 3 кв. 2011 г. для 2-ой зоны Забайкальского края ОЗП=15,39; ЭМ=3,9; ЗПМ=15,39; МАТ=0 НР (21900 руб.): 90%*0.85 от ФОТ СП (13652 руб.): 70%*(0.85*0.8) от ФОТ | 100м2 | 15.22 | 303.04 | 71.37 | 2.56 | 0.09 | 4612 | 1086 | 39 | 1 | 9.08 | 138.2 | 0.03 | 0.46
30 | ТЕР13-07-001-02 ФССЦ-113-0427 | Химическая очистка металлических поверхностей технологического оборудования преобразователем ржавчины 635,15 = 303,04 + 12 x 46,01 - 0,032 x 6 875,32 КОЭФ. К ПОЗИЦИИ: Перевод ФЕР в ТЕР МАТ=1,2 к расх. ИНДЕКС К ПОЗИЦИИ(справочно): 3-2011 Индекс 3 кв. 2011 г. для 2-ой зоны Забайкальского края ОЗП=15,39; ЭМ=3,9; ЗПМ=15,39; МАТ=0 НР (21900 руб.): 90%*0.85 от ФОТ СП (13652 руб.): 70%*(0.85*0.8) от ФОТ | 100м2 | 15.22 | 747.39 | 71.37 | 2.56 | 0.09 | 11375 | 1086 | 39 | 1 | 9.08 | 138.2 | 0.03 | 0.46
31 | ТЕР13-03-002-03 | Огрунтовка металлических поверхностей за один раз грунтовкой ХС-059 КОЭФ. К ПОЗИЦИИ: Колисество слоёв ПЗ=2 (ОЗП=2; ЭМ=2 к расх.; ЗПМ=2; МАТ=2 к расх.; ТЗ=2; ТЗМ=2); 3.6..6 При наличии заклепочных швов,ребер жесткости и выступов на защищаемой поверхности аппаратов и конструкций, составляющих от 10 до 30% ОЗП=1,05; ТЗ=1,05; 3.11 При окраске покрытий колонн, связей, балок, фахверков, конструкций, эстакад и галерей с подвесных приспособлений ОЗП=1,1; ТЗ=1,1 ИНДЕКС К ПОЗИЦИИ(справочно): 3-2011 Индекс 3 кв. 2011 г. для 2-ой зоны Забайкальского края ОЗП=15,39; ЭМ=3,9; ЗПМ=15,39; МАТ=0 НР (36085 руб.): 90%*0.85 от ФОТ СП (22494 руб.): 70%*(0.85*0.8) от ФОТ | 100м2 | 15.22 | 983.11 | 117.47 | 20.48 | 0.18 | 14963 | 1788 | 312 | 3 | 12.31 | 187.36 | 0.06 | 0.91
32 | ТЕР13-03-004-05 | Окраска металлических огрунтованных поверхностей эмалью ХВ-785 КОЭФ. К ПОЗИЦИИ: Количество слоёв ПЗ=2 (ОЗП=2; ЭМ=2 к расх.; ЗПМ=2; МАТ=2 к расх.; ТЗ=2; ТЗМ=2); 3.6..7 При наличии заклепочных швов,ребер жесткости и выступов на защищаемой поверхности аппаратов и конструкций, составляющих от 10 до 30% ОЗП=1,05; ТЗ=1,05; 3.11 При окраске покрытий колонн, связей, балок, фахверков, конструкций, эстакад и галерей с подвесных приспособлений ОЗП=1,1; ТЗ=1,1 ИНДЕКС К ПОЗИЦИИ(справочно): 3-2011 Индекс 3 кв. 2011 г. для 2-ой зоны Забайкальского края ОЗП=15,39; ЭМ=3,9; ЗПМ=15,39; МАТ=0 НР (14339 руб.): 90%*0.85 от ФОТ СП (8939 руб.): 70%*(0.85*0.8) от ФОТ | 100м2 | 15.22 | 1296.47 | 46.57 | 14.04 | 0.18 | 19732 | 709 | 214 | 3 | 5.71 | 86.91 | 0.06 | 0.91
Итого прямые затраты по разделу в ценах 2001г. | [8 empty] | 62813 | 16343 | 1061 | 8 |  | 2072.67 |  | 2.74
Итого прямые затраты по разделу с учетом коэффициентов к итогам | [8 empty] | 74996 | 27783 | 1804 | 14 |  | 3523.54 |  | 4.66
Итого прямые затраты по разделу с учетом индексов, в текущих ценах | [8 empty] | 434616 | 427580 | 7036 | 215 |  | 3523.54 |  | 4.66
Накладные расходы | [8 empty] | 329402
Сметная прибыль | [8 empty] | 205342
Итого по разделу 5 Колонны по оси 11-13, ряд Д-Е. | [8 empty] | 969360 |  |  |  |  | 3523.54 |  | 4.66
ИТОГИ ПО СМЕТЕ:
Итого прямые затраты по смете в ценах 2001г. | [8 empty] | 137737 | 38344 | 2236 | 16 |  | 4873.54 |  | 6.39
Итого прямые затраты по смете с учетом коэффициентов к итогам | [8 empty] | 166143 | 65185 | 3801 | 27 |  | 8285.01 |  | 10.86
В том числе, справочно:
3.3 То же, с вредными условиями труда, где рабочие-строители переведены на сокращенный рабочий день при 36-часовой рабочей неделе ОЗП=1,7; ЭМ=1,7; ЗПМ=1,7; ТЗ=1,7; ТЗМ=1,7 (Поз. 1-6, 8-13, 15-32, 7, 14) | [8 empty] | 28406 | 26841 | 1565 | 11 |  | 3411.478 |  | 4.473
Итого прямые затраты по смете с учетом индексов, в текущих ценах | [8 empty] | 1018021 | 1003197 | 14824 | 416 |  | 8285.01 |  | 10.86
Накладные расходы | [8 empty] | 807072
Сметная прибыль | [8 empty] | 489354
Итоги по смете:
Защита строительных конструкций и оборудования от коррозии (МДС81-33.2004 Прил.4 п.13; Письмо №АП-5536/06 Прил.1 п.13, Прим.п.1; Письмо 41099-КК/08 от 06.12.10) | [8 empty] | 1986402 |  |  |  |  | 7223.16 |  | 9.55
Конструкции из кирпича и блоков (МДС81-33.2004 Прил.4 п.8; Письмо №АП-5536/06 Прил.1 п.8, Прим.п.1; Письмо 41099-КК/08 от 06.12.10) | [8 empty] | 328045 |  |  |  |  | 1061.85 |  | 1.31
Итого | [8 empty] | 2314447 |  |  |  |  | 8285.01 |  | 10.86
В том числе:
Машины и механизмы | [8 empty] | 14824
ФОТ | [8 empty] | 1003613
Накладные расходы | [8 empty] | 807072
Сметная прибыль | [8 empty] | 489354
НДС 18% | [8 empty] | 416600.46
ВСЕГО по смете | [8 empty] | 2731047.46 |  |  |  |  | 8285.01 |  | 10.86
Составил: ___________________________Соколова О.В. /Инженер по проектно-сметной работе ДАПФ ОАО "ППГХО"/
(должность, подпись, расшифровка)
Проверил: ___________________________Лысин С.В. /Нач.управления по ремонтам оборудования ДАПФ ОАО "ППГХО"/
(должность, подпись, расшифровка)