## Локальная смета
"Реконструкция периметра"
(наименование стройки)
(локальная смета)
|  | на | пусконаладочные работы здания
(наименование работ и затрат, наименование объекта)
Основание: П12-136ЭМ, П12-135ЭМ, П12-134ЭМ, П12-142ЭО.
|  |  | Сметная стоимость прочих _______________________________________________________________________________________________ | [5 empty] | ___________________________15.744 |  | тыс. руб.
|  |  | Средства на оплату труда _______________________________________________________________________________________________ | [5 empty] | ___________________________7.680 |  | тыс. руб.
|  |  | Сметная трудоемкость _______________________________________________________________________________________________ | [5 empty] | _______________________________________________________________________________________________412.92 |  | чел.час
Составлен(а) в базисных ценах по состоянию на 01.01.2000г. (редакция 2009г.)
№ пп | Обосно- вание | Наименование | Ед. изм. | Кол. | Стоимость единицы, руб. |  |  |  | Общая стоимость, руб. |  |  |  | Т/з осн. раб.на ед. | Т/з осн. раб. Всего | Т/з мех. на ед. | Т/з мех. Всего
[5 empty] | Всего | В том числе |  |  | Всего | В том числе
[6 empty] | Осн.З/п | Эк.Маш | З/пМех |  | Осн.З/п | Эк.Маш | З/пМех
1 | 2 | 3 | 4 | 5 | 6 | 7 | 8 | 9 | 10 | 11 | 12 | 13 | 14 | 15 | 16 | 17
Раздел 1. Пусконаладочные работы.
1 | ТЕРп01-05-015-01 Прик.Минстроя Челяб.обл. от 10.02.10 №11 | Устройство АВР: со схемой восстановления напряжения КОЭФ. К ПОЗИЦИИ: Районный к-т 13% | 1 устройство | 1 | 525.63 | 525.63 |  |  | 526 | 526 |  |  | 29 | 29
|  | Накладные расходы от ФОТ Сметная прибыль от ФОТ Всего с НР и СП |  | 65% 40% |  |  |  |  | 342 210 1078
2 | ТЕРп01-11-011-01 Прик.Минстроя Челяб.обл. от 10.02.10 №11 | Проверка наличия цепи между заземлителями и заземленными элементами КОЭФ. К ПОЗИЦИИ: Районный к-т 13% | 100 точек | 0.47 | 292.62 | 292.62 |  |  | 138 | 138 |  |  | 16 | 7.52
|  | Накладные расходы от ФОТ Сметная прибыль от ФОТ Всего с НР и СП |  | 65% 40% |  |  |  |  | 90 55 283
3 | ТЕРп01-11-013-01 Прик.Минстроя Челяб.обл. от 10.02.10 №11 | Замер полного сопротивления цепи «фаза-нуль» КОЭФ. К ПОЗИЦИИ: Районный к-т 13% | 1 токоприемник | 62 | 27.44 | 27.44 |  |  | 1701 | 1701 |  |  | 1.5 | 93
|  | Накладные расходы от ФОТ Сметная прибыль от ФОТ Всего с НР и СП |  | 65% 40% |  |  |  |  | 1106 680 3487
4 | ТЕРп01-11-028-01 Прик.Минстроя Челяб.обл. от 10.02.10 №11 | Измерение сопротивления изоляции мегаомметром: кабельных и других линий напряжением до 1 кВ, предназначенных для передачи электроэнергии к распределительным устройствам, щитам, шкафам, коммутационным аппаратам и электропотребителям КОЭФ. К ПОЗИЦИИ: Районный к-т 13% | 1 линия | 16 | 7.31 | 7.31 |  |  | 117 | 117 |  |  | 0.4 | 6.4
|  | Накладные расходы от ФОТ Сметная прибыль от ФОТ Всего с НР и СП |  | 65% 40% |  |  |  |  | 76 47 240
5 | ТЕРп01-11-028-01 Прик.Минстроя Челяб.обл. от 10.02.10 №11 | Измерение сопротивления изоляции мегаомметром: кабельных и других линий напряжением до 1 кВ, предназначенных для передачи электроэнергии к распределительным устройствам, щитам, шкафам, коммутационным аппаратам и электропотребителям КОЭФ. К ПОЗИЦИИ: Районный к-т 13% | 1 линия | 20 | 7.31 | 7.31 |  |  | 146 | 146 |  |  | 0.4 | 8
|  | Накладные расходы от ФОТ Сметная прибыль от ФОТ Всего с НР и СП |  | 65% 40% |  |  |  |  | 95 58 299
6 | ТЕРп01-03-001-01 Прик.Минстроя Челяб.обл. от 10.02.10 №11 | Выключатель однополюсный напряжением до 1 кВ: с электромагнитным, тепловым или комбинированным расцепителем КОЭФ. К ПОЗИЦИИ: Районный к-т 13% | 1 шт. | 20 | 20.13 | 20.13 |  |  | 403 | 403 |  |  | 1.5 | 30
|  | Накладные расходы от ФОТ Сметная прибыль от ФОТ Всего с НР и СП |  | 65% 40% |  |  |  |  | 262 161 826
7 | ТЕРп01-03-002-04 Прик.Минстроя Челяб.обл. от 10.02.10 №11 | Выключатель трехполюсный напряжением до 1 кВ с: электромагнитным, тепловым или комбинированным расцепителем, номинальный ток до 50 А КОЭФ. К ПОЗИЦИИ: Районный к-т 13% | 1 шт. | 11 | 26.84 | 26.84 |  |  | 295 | 295 |  |  | 2 | 22
|  | Накладные расходы от ФОТ Сметная прибыль от ФОТ Всего с НР и СП |  | 65% 40% |  |  |  |  | 192 118 605
8 | ТЕРп01-03-002-05 Прик.Минстроя Челяб.обл. от 10.02.10 №11 | Выключатель трехполюсный напряжением до 1 кВ с: электромагнитным, тепловым или комбинированным расцепителем, номинальный ток до 200 А КОЭФ. К ПОЗИЦИИ: Районный к-т 13% | 1 шт. | 5 | 40.26 | 40.26 |  |  | 201 | 201 |  |  | 3 | 15
|  | Накладные расходы от ФОТ Сметная прибыль от ФОТ Всего с НР и СП |  | 65% 40% |  |  |  |  | 131 80 412
9 | ТЕРп01-03-001-02 Прик.Минстроя Челяб.обл. от 10.02.10 №11 | Выключатель однополюсный напряжением до 1 кВ: с устройством защитного отключения КОЭФ. К ПОЗИЦИИ: Районный к-т 13% | 1 шт. | 5 | 26.84 | 26.84 |  |  | 134 | 134 |  |  | 2 | 10
|  | Накладные расходы от ФОТ Сметная прибыль от ФОТ Всего с НР и СП |  | 65% 40% |  |  |  |  | 87 54 275
10 | ТЕРп01-13-001-01 Прик.Минстроя Челяб.обл. от 10.02.10 №11 | Присоединение с количеством взаимосвязанных устройств: до 2 шт. КОЭФ. К ПОЗИЦИИ: Районный к-т 13% | 1 присоединение | 6 | 669.86 | 669.86 |  |  | 4019 | 4019 |  |  | 32 | 192
|  | Накладные расходы от ФОТ Сметная прибыль от ФОТ Всего с НР и СП |  | 65% 40% |  |  |  |  | 2612 1608 8239
Итого прямые затраты по разделу в ценах 2001г. | [8 empty] | 7680 | 7680 |  |  |  | 412.92
Накладные расходы | [8 empty] | 4992
Сметная прибыль | [8 empty] | 3072
Итоги по разделу 1 Пусконаладочные работы. :
Пусконаладочные работы: 'вхолостую' - 80%, 'под нагрузкой' - 20% | [8 empty] | 15744 |  |  |  |  | 412.92
Итого | [8 empty] | 15744 |  |  |  |  | 412.92
В том числе:
ФОТ | [8 empty] | 7680
Накладные расходы | [8 empty] | 4992
Сметная прибыль | [8 empty] | 3072
Итого по разделу 1 Пусконаладочные работы. | [8 empty] | 15744 |  |  |  |  | 412.92
ИТОГИ ПО СМЕТЕ:
Итого прямые затраты по смете в ценах 2001г. | [8 empty] | 7680 | 7680 |  |  |  | 412.92
Накладные расходы | [8 empty] | 4992
Сметная прибыль | [8 empty] | 3072
Итоги по смете:
Пусконаладочные работы: 'вхолостую' - 80%, 'под нагрузкой' - 20% | [8 empty] | 15744 |  |  |  |  | 412.92
Итого | [8 empty] | 15744 |  |  |  |  | 412.92
В том числе:
ФОТ | [8 empty] | 7680
Накладные расходы | [8 empty] | 4992
Сметная прибыль | [8 empty] | 3072
ВСЕГО по смете | [8 empty] | 15744 |  |  |  |  | 412.92