## ЛСР 17 граф
СОГЛАСОВАНО: | [11 empty] | УТВЕРЖДАЮ:
_________________ | [11 empty] | _________________
" _____ " ________________ 2015г. | [11 empty] | "____" ______________2015г.
ФГУП "Комбинат "Электрохимприбор"
Здание 45. Очистные сооружения (инв. №9309002)
(наименование стройки)
ЛОКАЛЬНЫЙ СМЕТНЫЙ РАСЧЕТ №008-15-23
(локальная смета)
|  | на | Реконструкция сооружения аэротенка №1
(наименование работ и затрат, наименование объекта)
Основание: техническое задание №008-07/186 от 18.03.2015г
|  |  | Сметная стоимость _______________________________________________________________________________________________ | [5 empty] | ___________________________1 443 369 |  | руб.
|  |  | строительных работ _______________________________________________________________________________________________ | [5 empty] | _______________________________________________________________________________________________269 379 |  | руб.
|  |  | монтажных работ _______________________________________________________________________________________________ | [5 empty] | _______________________________________________________________________________________________1 173 990 |  | руб.
|  |  | Средства на оплату труда _______________________________________________________________________________________________ | [5 empty] | ___________________________136 399 |  | руб.
|  |  | Сметная трудоемкость _______________________________________________________________________________________________ | [5 empty] | _______________________________________________________________________________________________9 871.29 |  | чел.час
Составлен(а) в базовых ценах 2001г (редакция 2009г)
№ пп | Обосно- вание | Наименование | Ед. изм. | Кол. | Стоимость единицы, руб. |  |  |  | Общая стоимость, руб. |  |  |  | Т/з осн. раб.на ед. | Т/з осн. раб. Всего | Т/з мех. на ед. | Т/з мех. Всего
[5 empty] | Всего | В том числе |  |  | Всего | В том числе
[6 empty] | Осн.З/п | Эк.Маш | З/пМех |  | Осн.З/п | Эк.Маш | З/пМех
1 | 2 | 3 | 4 | 5 | 6 | 7 | 8 | 9 | 10 | 11 | 12 | 13 | 14 | 15 | 16 | 17
Раздел 1. Демонтажные работы
1 | ТЕРр52-11-3 | Водоотлив из подвала электрическими (механическими) насосами Фундаменты (ремонтно-строительные) | 100 м3 воды | 19.278 1927,8/100 | 87.33 | 76.93 | 10.4 | 5.43 | 1684 | 1484 | 200 | 105 | 7 | 134.95 | 0.4 | 7.71
2 | ТЕРр66-10-6 | Очистка камер от мокрого ила и грязи без труб и арматуры Наружные инженерные сети: разборка, очистка (ремонтно-строительные) | 1 м3 ила, грязи | 183.5 | 63.87 | 59.46 | 4.41 |  | 11720 | 10911 | 809 |  | 5.45 | 1000.08
3 | ТЕР22-01-011-03 | Демонтаж аэрационной системы диаметром 100 мм (Указ.к ТЕР, п.3.3.1 Демонтаж (разборка) наружных сетей водопровода, канализации, теплоснабжения и газоснабжения ОЗП=0.6; ЭМ=0.6 к расх.; ЗПМ=0.6; МАТ=0 к расх.; ТЗ=0.6; ТЗМ=0.6) Наружные сети водопровода, канализации, теплоснабжения, газопровода | 1 км трубопровода | 0.032 32/1000 | 5942.68 | 3090.16 | 2852.52 | 363.42 | 190 | 99 | 91 | 12 | 211.8 | 6.78 | 24.76 | 0.79
4 | ТЕР22-01-011-05 | Демонтаж аэрационной системы диаметром 150 мм (Указ.к ТЕР, п.3.3.1 Демонтаж (разборка) наружных сетей водопровода, канализации, теплоснабжения и газоснабжения ОЗП=0.6; ЭМ=0.6 к расх.; ЗПМ=0.6; МАТ=0 к расх.; ТЗ=0.6; ТЗМ=0.6) Наружные сети водопровода, канализации, теплоснабжения, газопровода | 1 км трубопровода | 0.18 180/1000 | 9469.13 | 4096.87 | 5372.26 | 662.23 | 1704 | 737 | 967 | 119 | 280.8 | 50.54 | 43.48 | 7.83
5 | ТЕРм37-01-013-04 прим. | Демонтаж эрлифтов (Указ.к ТЕР, п.3.3.1 Демонтаж (разборка) металлических конструкций ОЗП=0.7; ЭМ=0.7 к расх.; ЗПМ=0.7; МАТ=0 к расх.; ТЗ=0.7; ТЗМ=0.7) Монтаж оборудования | 1 шт. | 1 | 391.63 | 269.91 | 121.72 | 9.17 | 392 | 270 | 122 | 9 | 20.37 | 20.37 | 0.5 | 0.5
6 | ТЕРм08-01-087-03 | Демонтаж металлических конструкций (шиберная задвижка) (Указ.к ТЕР, п.3.3.1 Демонтаж (разборка) металлических конструкций ОЗП=0.7; ЭМ=0.7 к расх.; ЗПМ=0.7; МАТ=0 к расх.; ТЗ=0.7; ТЗМ=0.7) Электромонтажные работы на других объектах | 1 т | 0.128 128/1000 | 1040.74 | 589.97 | 450.77 | 22.17 | 133 | 76 | 57 | 3 | 43.54 | 5.57 | 1.22 | 0.16
7 | ТЕР46-04-003-08 | Разборка железобетонных конструкций объемом более 1 м3 при помощи отбойных молотков из бетона марки 200 Работы по реконструкции зданий и сооружений (усиление и замена существующих конструкций, разборка и возведение отдельных конструктивных элементов) | 1 м3 | 6.8 | 3145.66 | 416.75 | 2683.03 | 248.2 | 21390 | 2834 | 18245 | 1688 | 34.7 | 235.96 | 15.89 | 108.05
8 | ТЕР22-01-011-10 | Демонтаж стальных водопроводных труб диаметром 400 мм (участок подающей трубы из первичного отстойника) (Указ.к ТЕР, п.3.3.1 Демонтаж (разборка) наружных сетей водопровода, канализации, теплоснабжения и газоснабжения ОЗП=0.6; ЭМ=0.6 к расх.; ЗПМ=0.6; МАТ=0 к расх.; ТЗ=0.6; ТЗМ=0.6) Наружные сети водопровода, канализации, теплоснабжения, газопровода | 1 км трубопровода | 0.01 10/1000 | 23205.59 | 6521.73 | 16683.86 | 2037.64 | 232 | 65 | 167 | 20 | 447 | 4.47 | 133.27 | 1.33
9 | ТЕР22-01-011-08 | Демонтаж стальных водопроводных труб диаметром 300 мм (перелив из аэротенка) (Указ.к ТЕР, п.3.3.1 Демонтаж (разборка) наружных сетей водопровода, канализации, теплоснабжения и газоснабжения ОЗП=0.6; ЭМ=0.6 к расх.; ЗПМ=0.6; МАТ=0 к расх.; ТЗ=0.6; ТЗМ=0.6) Наружные сети водопровода, канализации, теплоснабжения, газопровода | 1 км трубопровода | 0.002 2/1000 | 17525.51 | 5199.88 | 12325.63 | 1501.58 | 35 | 10 | 25 | 3 | 356.4 | 0.71 | 99.18 | 0.2
Итого прямые затраты по разделу в ценах 2001г. | [8 empty] | 37480 | 16486 | 20683 | 1959 |  | 1459.43 |  | 126.57
Итого прямые затраты по разделу с учетом коэффициентов к итогам | [8 empty] | 46273 | 20807 | 25130 | 2473 |  | 1765.94 |  | 153.18
Накладные расходы | [8 empty] | 20460
Сметная прибыль | [8 empty] | 13858
Итого по разделу 1 Демонтажные работы | [8 empty] | 80591 |  |  |  |  | 1765.94 |  | 153.18
Раздел 2. Монтажные работы
10 | ТЕРм37-01-001-01 | Монтаж оборудования без механизмов на открытой площадке, масса оборудования 0,03 т Монтаж оборудования | 1 шт. | 320 | 466.84 | 226.45 | 45.4 |  | 149389 | 72464 | 14528 |  | 17.5 | 5600
11 | Цена поставщика | Блоки биологической загрузки (цена 9500/1,18/5,74=1402,60руб.) Материалы для монтажных работ | м3 | 320 | 1402.6 |  |  |  | 448832
12 | ТЕР22-01-021-05 | Укладка трубопроводов из полиэтиленовых труб диаметром 140 мм 8 801.15 = 151 685.85 - 101 x 1 414.70 Наружные сети водопровода, канализации, теплоснабжения, газопровода | 1 км трубопровода | 0.2332 212*1,1/1000 | 8801.15 | 3707.57 | 4856.62 | 734.71 | 2052 | 865 | 1133 | 171 | 286.52 | 66.82 | 42.84 | 9.99
13 | Цена поставщика | Аэратор пневматический L=4,0м, Ду=140мм (Полипор) (цена 3200/1,18/5,74=472,45руб.) Материалы для монтажных работ | м | 233.2 212*1,1 | 472.45 |  |  |  | 110175
14 | ТЕР22-01-021-05 | Укладка трубопроводов из полиэтиленовых труб диаметром 150 мм 8 801.15 = 151 685.85 - 101 x 1 414.70 Наружные сети водопровода, канализации, теплоснабжения, газопровода | 1 км трубопровода | 0.2926 7*38*1,1/1000 | 8801.15 | 3707.57 | 4856.62 | 734.71 | 2575 | 1085 | 1421 | 215 | 286.52 | 83.84 | 42.84 | 12.54
15 | Цена поставщика | Система перемешивания / регенерации =7,0м, Ду=140мм (Полипор-ТПНГ) (цена 1600/1,18/5,74=236,25руб.) Материалы для монтажных работ | м | 292.6 7*38*1,1 | 236.25 |  |  |  | 69127
16 | ТЕР22-01-021-05 | Укладка трубопроводов из полиэтиленовых труб диаметром 150 мм Наружные сети водопровода, канализации, теплоснабжения, газопровода | 1 км трубопровода | 0.115 5*23/1000 | 151685.85 | 3707.57 | 4856.62 | 734.71 | 17444 | 426 | 559 | 84 | 286.52 | 32.95 | 42.84 | 4.93
17 | ТЕР22-03-007-03 | Установка задвижек или клапанов обратных стальных диаметром 150 мм 141.12 = 4 639.32 - 1 x 4 498.20 Наружные сети водопровода, канализации, теплоснабжения, газопровода | 1 задвижка (или клапан обратный) | 23 | 141.12 | 44.51 | 44.92 | 4 | 3246 | 1024 | 1033 | 92 | 3.44 | 79.12 | 0.22 | 5.06
18 | Цена поставщика | Кран шаровой Ду=150мм, Ру=16кгс/см2 (цена 16000/1,18/5,74=2362,25руб.) Материалы для монтажных работ | 1 шт. | 23 | 2362.25 |  |  |  | 54332
19 | ТЕР22-03-002-01 | Установка полиэтиленовых фасонных частей отводов, колен, патрубков, переходов 344.53 = 430.50 - 1 x 85.97 Наружные сети водопровода, канализации, теплоснабжения, газопровода | 10 фасонных частей | 2.3 23/10 | 344.53 | 61.34 | 283.19 | 45.49 | 792 | 141 | 651 | 105 | 4.8 | 11.04 | 2.61 | 6
20 | ТСЦ-507-0844 прим. | Отвод ПНД 90°, Ду=150мм Материалы для монтажных работ | шт. | 23 | 259.89 |  |  |  | 5977
21 | ТЕР22-03-014-05 | Приварка фланцев к стальным трубопроводам диаметром 150 мм 100.77 = 235.25 - 1 x 134.48 Наружные сети водопровода, канализации, теплоснабжения, газопровода | 1 фланец | 46 23*2 | 100.77 | 16.24 | 79.91 | 8.9 | 4635 | 747 | 3676 | 409 | 1.04 | 47.84 | 0.57 | 26.22
22 | ТСЦ-507-0988 прим. | Фланец для втулки ПНД Ду=150мм Материалы для монтажных работ | шт. | 46 23*2 | 134.48 |  |  |  | 6186
23 | ТЕР13-03-002-04 | Огрунтовка металлических поверхностей за один раз грунтовкой ГФ-021 Защита строительных конструкций и оборудования от коррозии | 100 м2 окрашиваемой поверхности | 0.115 11,5/100 | 417.46 | 79.65 | 10.15 | 0.16 | 48 | 9 | 1 |  | 5.31 | 0.61 | 0.01
24 | ТЕР13-03-004-26 | Окраска металлических огрунтованных поверхностей эмалью ПФ-115 (Окраска в два слоя ПЗ=2 (ОЗП=2; ЭМ=2 к расх.; ЗПМ=2; МАТ=2 к расх.; ТЗ=2; ТЗМ=2)) Защита строительных конструкций и оборудования от коррозии | 100 м2 окрашиваемой поверхности | 0.115 11,5/100 | 1261.82 | 97.9 | 13.36 | 0.32 | 145 | 11 | 2 |  | 7.66 | 0.88 | 0.02
25 | ТЕР06-01-062-03 | Устройство стен и плоских днищ при толщине до 150 мм прямоугольных сооружений (камера смешения, стенки аэротенка) Бетонные и железобетонные монолитные конструкции в промышленном строительстве | 100 м3 железобетона в деле | 0.178 17,8/100 | 110765.66 | 18535.16 | 16487.82 | 2482.39 | 19716 | 3299 | 2935 | 442 | 1398.88 | 249 | 136.47 | 24.29
26 | ТСЦ-204-0021 | Горячекатаная арматурная сталь периодического профиля класса А-III, диаметром 10 мм Бетонные и железобетонные монолитные конструкции в промышленном строительстве | т | 1.762 | 4963.66 |  |  |  | 8746
27 | ТСЦ-204-0048 | Надбавки к ценам заготовок за сборку и сварку каркасов и сеток пространственных, диаметром 10 мм Бетонные и железобетонные монолитные конструкции в промышленном строительстве | т | 1.762 | 3396.2 |  |  |  | 5984
28 | ТЕРм08-01-087-03 | Металлические конструкции (шиберная задвижка) Электромонтажные работы на других объектах | 1 т | 0.128 128/1000 | 18456.73 | 842.81 | 643.96 | 31.67 | 2362 | 108 | 82 | 4 | 62.2 | 7.96 | 1.74 | 0.22
29 | ТСЦ-101-3774 | Сталь листовая горячекатаная марки Ст3 толщиной 5,0 мм Строительные металлические конструкции | т | 0.128 128/1000 | 7061.6 |  |  |  | 904
30 | ТЕР13-03-002-04 | Огрунтовка металлических поверхностей за один раз грунтовкой ГФ-021 (ограждения аэротенка) Защита строительных конструкций и оборудования от коррозии | 100 м2 окрашиваемой поверхности | 0.24 24/100 | 417.46 | 79.65 | 10.15 | 0.16 | 100 | 19 | 2 |  | 5.31 | 1.27 | 0.01
31 | ТЕР13-03-004-26 | Окраска металлических огрунтованных поверхностей эмалью ПФ-115 (ограждения аэротенка) (Окраска в два слоя ПЗ=2 (ОЗП=2; ЭМ=2 к расх.; ЗПМ=2; МАТ=2 к расх.; ТЗ=2; ТЗМ=2)) Защита строительных конструкций и оборудования от коррозии | 100 м2 окрашиваемой поверхности | 0.24 24/100 | 1261.82 | 97.9 | 13.36 | 0.32 | 303 | 23 | 3 |  | 7.66 | 1.84 | 0.02
32 | ТЕР09-03-037-01 | Монтаж рам коробчатого сечения пролетом до 24 м (струенаправляющих и полупогружных перегородок) Строительные металлические конструкции | 1 т конструкций | 4.554 | 1471.73 | 252.2 | 775.45 | 128.25 | 6702 | 1149 | 3531 | 584 | 19.49 | 88.76 | 7.58 | 34.52
33 | ТСЦ-101-1641 | Сталь угловая равнополочная, марка стали ВСт3кп2, размером 50x50x5 мм Строительные металлические конструкции | т | 4.554 | 5890.5 |  |  |  | 26825
34 | Цена поставщика | Поликарбонат (цена 534,20/5,74=93,06руб.) Материалы для монтажных работ | м2 | 400 | 93.06 |  |  |  | 37224
35 | ТЕРм08-01-087-03 | Металлические конструкции (решетка) 2 312.12 = 18 456.73 - 1 x 16 144.61 Электромонтажные работы на других объектах | 1 т | 2.72 | 2312.12 | 842.81 | 643.96 | 31.67 | 6289 | 2292 | 1752 | 86 | 62.2 | 169.18 | 1.74 | 4.73
36 | ТСЦ-101-1641 | Сталь угловая равнополочная, марка стали ВСт3кп2, размером 50x50x5 мм Строительные металлические конструкции | т | 2.72 | 5890.5 |  |  |  | 16022
37 | ТЕР09-03-039-01 | Монтаж опорных конструкций для крепления трубопроводов внутри зданий и сооружений массой до 0,1 т (швеллера) Строительные металлические конструкции | 1 т конструкций | 0.4492 449,2/1000 | 1711.14 | 1025.21 | 386.58 | 2 | 769 | 461 | 174 | 1 | 80.22 | 36.03 | 0.11 | 0.05
38 | ТСЦ-101-1694 | Швеллеры № 12 сталь марки ВС3пс5 Строительные металлические конструкции | т | 0.4492 | 7282.8 |  |  |  | 3271
39 | ТСЦ-101-1929 | Болты анкерные Строительные металлические конструкции | т | 0.01404 14,04/1000 | 10814.72 |  |  |  | 152
40 | ТЕРм08-01-087-03 прим. | Лоток металлический штампованный по установленным конструкциям, ширина лотка до 400мм 2 312.12 = 18 456.73 - 1 x 16 144.61 Электромонтажные работы на других объектах | 1 т | 0.522 522/1000 | 2312.12 | 842.81 | 643.96 | 31.67 | 1207 | 440 | 336 | 17 | 62.2 | 32.47 | 1.74 | 0.91
41 | ТСЦ-201-0850 | Конструкции стальные индивидуальные листовые сварные из стали толщиной 3-10 мм массой до 0,1 т (лотки с зубчатым водосливом) Электромонтажные работы на других объектах | т | 0.522 522/1000 | 17422.86 |  |  |  | 9095
42 | ТЕРм37-01-013-04 | Монтаж оборудования на открытой площадке, масса оборудования 0,5 т (эрлифт) Монтаж оборудования | 1 шт. | 1 | 1196.55 | 385.58 | 173.89 | 13.1 | 1197 | 386 | 174 | 13 | 29.1 | 29.1 | 0.72 | 0.72
43 | ТСЦ-507-2063 | Труба ПЭ 100 SDR 11, наружный диаметр 110 мм (ГОСТ Р 50838-95) Монтаж оборудования | 10 м | 2.5 5*10/2/10 | 2180 |  |  |  | 5450
44 | ТЕР22-03-014-03 | Приварка фланцев к стальным трубопроводам диаметром 100 мм Наружные сети водопровода, канализации, теплоснабжения, газопровода | 1 фланец | 2 | 157.17 | 10.93 | 53.93 | 6.09 | 314 | 22 | 108 | 12 | 0.7 | 1.4 | 0.39 | 0.78
45 | ТЕР22-03-002-01 | Установка полиэтиленовых фасонных частей отводов, колен, патрубков, переходов Наружные сети водопровода, канализации, теплоснабжения, газопровода | 10 фасонных частей | 0.3 3/10 | 430.5 | 61.34 | 283.19 | 45.49 | 129 | 18 | 85 | 14 | 4.8 | 1.44 | 2.61 | 0.78
46 | ТСЦ-507-0718 | Втулка полиэтиленовая с удлиненным хвостовиком под фланец SDR 11, диаметр 110 мм (ТУ2248-001-18425183-01) Наружные сети водопровода, канализации, теплоснабжения, газопровода | шт. | 1 | 239.39 |  |  |  | 239
47 | ТСЦ-507-0783 | Переход полиэтиленовый с удлиненным хвостовиком SDR 11, 160х110 (ТУ2248-001-18425183-01) Наружные сети водопровода, канализации, теплоснабжения, газопровода | шт. | 2 | 266.77 |  |  |  | 534
48 | ТЕР22-01-011-06 | Укладка стальных водопроводных труб диаметром 200 мм Наружные сети водопровода, канализации, теплоснабжения, газопровода | 1 км трубопровода | 0.021 21/1000 | 293568.11 | 7134.51 | 15356.52 | 1849.99 | 6165 | 150 | 322 | 39 | 489 | 10.27 | 121.47 | 2.55
49 | ТЕРм08-01-087-03 | Металлические конструкции (водосборные воронки Электромонтажные работы на других объектах | 1 т | 0.12 4*30/1000 | 18456.73 | 842.81 | 643.96 | 31.67 | 2215 | 101 | 77 | 4 | 62.2 | 7.46 | 1.74 | 0.21
50 | ТЕР22-01-011-10 | Укладка стальных водопроводных труб диаметром 400 мм Наружные сети водопровода, канализации, теплоснабжения, газопровода | 1 км трубопровода | 0.003 3/1000 | 954126.21 | 10869.55 | 27806.44 | 3396.06 | 2862 | 33 | 83 | 10 | 745 | 2.24 | 222.11 | 0.67
51 | ТЕР22-03-001-06 | Установка фасонных частей стальных сварных диаметром 300-800 мм (сальники 3 штуки) Наружные сети водопровода, канализации, теплоснабжения, газопровода | 1 т фасонных частей | 0.1554 51,8*3/1000 | 24645.07 | 2407.04 | 12467.51 | 1310.4 | 3830 | 374 | 1937 | 204 | 154.1 | 23.95 | 81.24 | 12.62
52 | ТЕР16-07-006-04 | Заделка сальников при проходе труб через фундаменты или стены подвала диаметром до 400 мм Сантехнические работы - внутренние (трубопроводы, водопровод, канализация, отопление, газоснабжение, вентиляция и кондиционирование воздуха) | 1 сальник | 3 | 59.77 | 45.5 | 1.09 |  | 179 | 137 | 3 |  | 3.56 | 10.68
53 | ТЕРр69-6-1 | Устройство и разборка деревянных неинвентарных лесов Прочие ремонтно-строительные работы | 100 м2 вертикальной проекции | 0.8 80/100 | 8502.48 | 1676.83 | 262.01 |  | 6802 | 1341 | 210 |  | 128.1 | 102.48
Итого прямые затраты по разделу в ценах 2001г. | [8 empty] | 1050542 | 87125 | 34818 | 2506 |  | 6698.63 |  | 147.79
Итого прямые затраты по разделу с учетом коэффициентов к итогам | [8 empty] | 1195097 | 109957 | 42259 | 3163 |  | 8105.36 |  | 178.83
Накладные расходы | [8 empty] | 96526
Сметная прибыль | [8 empty] | 71157
Итого по разделу 2 Монтажные работы | [8 empty] | 1362780 |  |  |  |  | 8105.36 |  | 178.83
ИТОГИ ПО СМЕТЕ:
Итого прямые затраты по смете в ценах 2001г. | [8 empty] | 1088022 | 103611 | 55501 | 4465 |  | 8158.06 |  | 274.36
Итого прямые затраты по смете с учетом коэффициентов к итогам | [8 empty] | 1241371 | 130763 | 67391 | 5636 |  | 9871.29 |  | 331.98
В том числе, справочно:
Районный к-т 4.3% (Поз. 1-4, 8-9, 12, 14, 16-17, 19, 21, 44-48, 50-51, 7, 23-24, 30-31, 25-27, 29, 32-33, 36-39, 52-53, 5, 10, 42-43, 6, 28, 35, 40-41, 49) | [8 empty] | 4649 | 4455 | 192 | 192
Заготовительно-складские расходы на материалы (согласно МДС 81-35.2004 п.4.64) МАТ=1.02 (Поз. 11, 13, 15, 18, 20, 22, 34) | [8 empty] | 14637
Транспортные расходы на материалы (согласно МДС 81-35.2004 п.4.60) МАТ=1.03 (Поз. 11, 13, 15, 18, 20, 22, 34) | [8 empty] | 22395
Территориальная поправка на материалы МАТ=1.08 (Поз. 3-4, 8-9, 12, 14, 16-17, 19, 21, 44-48, 50-51, 7, 23-24, 30-31, 25-27, 29, 32-33, 36-39, 52-53, 5, 10, 42-43, 6, 28, 35, 40-41, 49, 11, 13, 15, 18, 20, 22, 34) | [8 empty] | 77275
Указ.к ТЕР, Прил.3, п.6 Производство строительных и других работ в закрытых сооружениях (помещениях) находящихся ниже 3 м от поверхности земли (кроме перечисленных в п.п.10,11). ОЗП=1.1; ЭМ=1.1; ЗПМ=1.1; ТЗ=1.1; ТЗМ=1.1 (Поз. 1-4, 8-9, 12, 14, 16-17, 19, 21, 44-48, 50-51, 7, 23-24, 30-31, 25-27, 29, 32-33, 36-39, 52-53, 5, 10, 42-43, 6, 28, 35, 40-41, 49) | [8 empty] | 16378 | 10807 | 5569 | 466 |  | 815.806 |  | 27.436
Указ.к ТЕРм, Прил.3, п.6 6. Производство монтажных работ в закрытых сооружениях (помещениях) находящихся ниже 3 м от поверхности земли (кроме перечисленных в п.п.8, 9). ОЗП=1.1; ЭМ=1.1; ЗПМ=1.1; ТЗ=1.1; ТЗМ=1.1 (Поз. 1-4, 8-9, 12, 14, 16-17, 19, 21, 44-48, 50-51, 7, 23-24, 30-31, 25-27, 29, 32-33, 36-39, 52-53, 5, 10, 42-43, 6, 28, 35, 40-41, 49) | [8 empty] | 18015 | 11888 | 6126 | 512 |  | 897.388 |  | 30.18
Накладные расходы | [8 empty] | 116984
Сметная прибыль | [8 empty] | 85014
Итоги по смете:
Итого Строительные работы | [8 empty] | 269379 |  |  |  |  | 2766.04 |  | 322.97
Итого Монтажные работы | [8 empty] | 1173990 |  |  |  |  | 7105.25 |  | 9.01
Итого | [8 empty] | 1443369 |  |  |  |  | 9871.29 |  | 331.98
В том числе:
Материалы | [8 empty] | 1043217
Машины и механизмы | [8 empty] | 67391
ФОТ | [8 empty] | 136399
Накладные расходы | [8 empty] | 116984
Сметная прибыль | [8 empty] | 85014
ВСЕГО по смете | [8 empty] | 1443369 |  |  |  |  | 9871.29 |  | 331.98
Составил инженер по ПСР: ___________________________И.В. Усынина
(должность, подпись, расшифровка)
Проверил зам.начальника цеха 008: ___________________________А.А. Михалев
(должность, подпись, расшифровка)