## Локальная смета
Приложение №1 заявке № 147//2 "28" март 2013 г.
УТВЕРЖДАЮ:
Генеральный директор ЗАО "Далур"
_________________А.А. Дементьев
"____" _______________2013 г.
ЗАО "Далур"
(наименование стройки)
ЛОКАЛЬНЫЙ СМЕТНЫЙ РАСЧЕТ № 3-03/2013
(локальная смета)
| на | Здание технологического корпуса. ЦПП. Инв.№ 084090067. Текущий ремонт
Основание:
|  | Сметная стоимость _______________________________________________________________________________________________ |  |  | ___________________________249,177 |  | тыс. руб.
|  | Сметная трудоемкость _______________________________________________________________________________________________ |  |  | _______________________________________________________________________________________________169,88 |  | чел.час
Составлен(а) в текущих (прогнозных) ценах по состоянию на ______1кв.2013г.________
№ пп | Обосно- вание | Наименование работ и затрат | Ед. изм. | Кол. | Стоимость единицы, руб. |  |  | Обоснова-ние, индекс | Общая стоимость, руб. |  |  |  | Затр.тр.раб-х не занятых обслуж.машин
[5 empty] | Всего | Экспл. маш. | Мат-ы |  | Всего | в т.ч. оплата труда | Экспл. маш. | Мат-ы | Обслуж-х машины
[5 empty] | оплата труда | в т.ч. оплата труда |  |  |  |  | в т.ч. оплата труда |  | на ед-цу | всего
1 | 2 | 3 | 4 | 5 | 6 | 7 | 8 | 9 | 10 | 11 | 12 | 13 | 14 | 15
Раздел 1.
Лаборатория
1 | ФЕР13-03-003-05 В ред. пр. № 253 Минрегиона РФ | Окраска огрунтованных бетонных и оштукатуренных поверхностей: эмалью ХВ-785, стен | 100 м2 окрашиваемой поверхности | 0,2772 27,72/100 | 658.43 | 8.98 | 615.4 |  | 182.52 | 9.44 | 2.49 | 170.59 | 3.2635 | 0.9
[5 empty] | 34.05 | 0.13 |  |  |  |  | 0.04 |  | 0.0101
2 | ФЕРр62-17-2 И3-Пр. Минрегион от 25.07.11 №358 | Окрашивание водоэмульсионными составами поверхностей потолков, ранее окрашенных: водоэмульсионной краской, с расчисткой старой краски до 10% | 100 м2 окрашиваемой поверхности | 0,2242 22,42 / 100 | 1589.89 | 8.47 | 1352.88 |  | 356.45 | 51.24 | 1.9 | 303.31 | 26.4524 | 5.93
[5 empty] | 228.54 | 1.18 |  |  |  |  | 0.26 |  | 0.1014 | 0.02
3 | ФЕРр62-16-2 И3-Пр. Минрегион от 25.07.11 №358 | Окрашивание водоэмульсионными составами поверхностей стен, ранее окрашенных: водоэмульсионной краской с расчисткой старой краски до 10% | 100 м2 окрашиваемой поверхности | 0,1499 (13,87+1,12) / 100 | 1520.1 | 8.47 | 1335.71 |  | 227.86 | 26.37 | 1.27 | 200.22 | 20.3612 | 3.05
[5 empty] | 175.92 | 1.18 |  |  |  |  | 0.18 |  | 0.1014 | 0.02
4 | ФЕРр62-16-2 И3-Пр. Минрегион от 25.07.11 №358 | Окрашивание водоэмульсионными составами поверхностей стен, ранее окрашенных: водоэмульсионной краской с расчисткой старой краски до 10% | 100 м2 окрашиваемой поверхности |  | 1520.1 | 8.47 | 1335.71 | [5 empty] | 20.3612
[5 empty] | 175.92 | 1.18 | [6 empty] | 0.1014
5 | ФЕР46-04-012-02 В ред. пр. № 253 Минрегиона РФ | Разборка деревянных заполнений проемов: оконных без подоконных досок | 100 м2 | 0,08 8/100 | 1661.71 | 245.21 |  |  | 132.94 | 113.32 | 19.62 |  | 175.0923 | 14.01
[5 empty] | 1416.5 | 90.99 |  |  |  |  | 7.28 |  | 7.8445 | 0.63
6 | ФЕР10-01-034-02 И4-Пр. Минрегион от 13.07.11 №339 | Установка в жилых и общественных зданиях оконных блоков из ПВХ профилей: глухих с площадью проема более 2 м2 | 100 м2 проемов | 0,08 8 / 100 | 145874.25 | 495.99 | 143978.3 |  | 11669.94 | 112 | 39.68 | 11518.26 | 139.2853 | 11.14
[5 empty] | 1399.96 | 9.7 |  |  |  |  | 0.78 |  | 0.6689 | 0.05
7 | 203-0939 | Блок оконный пластиковый глухой, одностворчатый с однокамерным стеклопакетом (24 мм), площадью более 2 м2 | м2 | -8 | 1361.19 |  | 1361.19 |  | -10889.52 |  |  | -10889.52
8 | ФССЦ-203-0939 И1-Пр. Минрегион от 03.08.10 №359 | Блок оконный пластиковый глухой, одностворчатый с однокамерным стеклопакетом (24 мм), площадью более 2 м2 | м2 | 8 | 544.48 |  | 544.48 |  | 4355.84 |  |  | 4355.84
9 | ФЕР11-01-012-03 | Укладка лаг: по плитам перекрытий 1,3 | 100 м2 пола | 0,2242 22,42/100 | 2126.86 | 36.23 | 1735.31 |  | 476.84 | 79.66 | 8.12 | 389.06 | 36.2225 | 8.12
[5 empty] | 355.32 | 2.65 |  |  |  |  | 0.59 |  | 0.4459 | 0.1
10 | ФЕР11-01-053-02 И7-Пр. Минрегион от 05.05.12 №188 | Устройство оснований полов из фанеры в один слой площадью: свыше 20 м2 | 100 м2 пола | 0,2242 22,42/100 | 6528.27 | 844.38 | 5386.23 |  | 1463.64 | 66.74 | 189.31 | 1207.59 | 31.682 | 7.1
[5 empty] | 297.66 | 85.39 |  |  |  |  | 19.14 |  | 6.7904 | 1.52
11 | ФССЦ-101-2167 Пр. Минрегион от 28.07.09 № 308 | Подложка из экструдированного пенополистирола, толщина 3 мм | м3 | 0,06726 22,42*0,003 | 994.4 |  | 994.4 |  | 66.88 |  |  | 66.88
12 | ФЕР11-01-036-04 Пр. Минрегион от 17.11.08 № 253 | Устройство покрытий: из линолеума насухо со свариванием полотнищ в стыках | 100 м2 покрытия | 0,2242 22,42 / 100 | 7376.72 | 89.3 | 6983.19 |  | 1653.86 | 68.21 | 20.02 | 1565.63 | 31.834 | 7.14
[5 empty] | 304.23 | 4.99 |  |  |  |  | 1.12 |  | 0.3446 | 0.08
13 | ФЕРр57-3-2 Пр. Минрегион от 13.10.08 № 207 | Разборка плинтусов: цементных и из керамической плитки | 100 м плинтуса | 0,19 округл((5,9*2+3,8*2-0,9)/100;2 | 112.88 |  |  |  | 21.45 | 21.45 |  |  | 14.4728 | 2.75
112.88
14 | ФЕР11-01-040-03 И3-Пр. Минрегион от 23.11.10 №509 | Устройство плинтусов поливинилхлоридных: на винтах самонарезающих | 100 м плинтуса | 0,19 п | 1442.77 | 14.24 | 1357.27 |  | 274.13 | 13.54 | 2.71 | 257.88 | 6.7499 | 1.28
71.26
Склад
15 | ФЕРр62-17-2 И3-Пр. Минрегион от 25.07.11 №358 | Окрашивание водоэмульсионными составами поверхностей потолков, ранее окрашенных: водоэмульсионной краской, с расчисткой старой краски до 10% | 100 м2 окрашиваемой поверхности | 0,078 7,8 / 100 | 1589.89 | 8.47 | 1352.88 |  | 124.01 | 17.83 | 0.66 | 105.52 | 26.4524 | 2.06
[5 empty] | 228.54 | 1.18 |  |  |  |  | 0.09 |  | 0.1014 | 0.01
16 | ФЕРр62-16-2 И3-Пр. Минрегион от 25.07.11 №358 | Окрашивание водоэмульсионными составами поверхностей стен, ранее окрашенных: водоэмульсионной краской с расчисткой старой краски до 10% | 100 м2 окрашиваемой поверхности | 0,3182 31,82 / 100 | 1520.1 | 8.47 | 1335.71 |  | 483.7 | 55.98 | 2.7 | 425.02 | 20.3612 | 6.48
[5 empty] | 175.92 | 1.18 |  |  |  |  | 0.38 |  | 0.1014 | 0.03
17 | ФЕР10-01-039-01 И4-Пр. Минрегион от 13.07.11 №339 | Установка блоков в наружных и внутренних дверных проемах: в каменных стенах, площадь проема до 3 м2 | 100 м2 проемов | 0,037228 (1,87*0,936+2,144*0,92) / 100 | 26065.95 | 1583.96 | 23366.24 |  | 970.38 | 41.54 | 58.97 | 869.87 | 105.6878 | 3.93
[5 empty] | 1115.75 | 194.12 |  |  |  |  | 7.23 |  | 11.5032 | 0.43
18 | ФССЦ-101-0889 Пр. Минрегион от 28.07.09 № 308 | Скобяные изделия для блоков входных дверей в помещение однопольных | компл. | 2 | 94.68 |  | 94.68 |  | 189.36 |  |  | 189.36
Щитовая
19 | ФЕР09-04-013-01 И4-Пр. Минрегион от 13.07.11 №339 | Установка противопожарных дверей: однопольных глухих | 1 м2 проема | 2.055 | 98.21 | 12.92 | 60.66 |  | 201.82 | 50.61 | 26.55 | 124.66 | 2.0979 | 4.31
24.63
20 | Прайс Пр. Минрегион от 28.07.09 № 308 | Дверь ПП 880Х2080 Цена: 12000/5,77/1,18*1,122 | шт | 1 | 1977,5 12000/5,77/1,18*1,122 |  | 1977,5 12000/5,77/1,18*1,122 |  | 1977.5 |  |  | 1977.5
Цех
23 | ФЕРр61-20-2 Пр. Минрегион от 13.10.08 № 207 | Ремонт штукатурки наружных прямолинейных откосов по камню и бетону цементно-известковым раствором: с лестниц | 100 м2 отремонтированной поверхности | 0,03 3 / 100 | 5942.21 |  | 2279.61 |  | 178.27 | 109.88 |  | 68.39 | 394.2515 | 11.83
3662.6
24 | ФЕР13-03-003-05 В ред. пр. № 253 Минрегиона РФ | Окраска огрунтованных бетонных и оштукатуренных поверхностей: эмалью ХВ-785, стен | 100 м2 окрашиваемой поверхности | 0,7 70/100 | 661.39 | 8.98 | 615.4 |  | 462.97 | 25.91 | 6.29 | 430.77 | 3.5898 | 2.51
[5 empty] | 37.01 | 0.13 |  |  |  |  | 0.09 |  | 0.0101 | 0.01
25 | ФЕР08-07-001-02 И4-Пр. Минрегион от 13.07.11 №339 | Установка и разборка наружных инвентарных лесов высотой до 16 м: трубчатых для прочих отделочных работ | 100 м2 вертикальной проекции для наружных лесов |  | 789 | 7.73 | 343.22 | [5 empty] | 44.0872
438.05
27 | ФЕР13-03-003-05 В ред. пр. № 253 Минрегиона РФ | Окраска огрунтованных бетонных и оштукатуренных поверхностей: эмалью ХВ-785, полов | 100 м2 окрашиваемой поверхности | 1,63 (182-19)/100 | 658.43 | 8.98 | 615.4 |  | 1073.24 | 55.5 | 14.64 | 1003.1 | 3.2635 | 5.32
[5 empty] | 34.05 | 0.13 |  |  |  |  | 0.21 |  | 0.0101 | 0.02
Изготовление трапов
28 | ФЕР09-03-030-01 прим. В ред. пр. № 253 Минрегиона РФ | Монтаж площадок с настилом и ограждением из листовой, рифленой, просечной и круглой стали (изготовление трапов) | 1 т конструкций | 0,4635 463,5/1000 | 1314.73 | 807.56 | 88.5 |  | 609.38 | 194.05 | 374.3 | 41.03 | 39.6583 | 18.38
[5 empty] | 418.67 | 80.97 |  |  |  |  | 37.53 |  | 4.7837 | 2.22
29 | ФССЦ-201-0778 Пр. Минрегиона №308 от 28.07.09 | Прочие индивидуальные сварные конструкции, масса сборочной единицы: до 0,1 т | т | 0.4635 | 10508 |  | 10508 |  | 4870.46 |  |  | 4870.46
34 | ФЕР13-03-002-01 В ред. пр. № 253 Минрегиона РФ | Огрунтовка металлических поверхностей за один раз: грунтовкой ХС-068 | 100 м2 окрашиваемой поверхности | 0.231 | 457.87 | 13.05 | 394.84 |  | 105.77 | 11.55 | 3.01 | 91.21 | 3.9729 | 0.92
[5 empty] | 49.98 | 0.13 |  |  |  |  | 0.03 |  | 0.0101
35 | ФЕР13-03-004-05 В ред. пр. № 253 Минрегиона РФ | Окраска металлических огрунтованных поверхностей: эмалью ХВ-785,м/к трапов | 100 м2 окрашиваемой поверхности | 0,231 23,1/100 | 1295.78 | 16.17 | 1230.8 |  | 299.33 | 11.28 | 3.74 | 284.31 | 5.0067 | 1.16
[5 empty] | 48.81 | 0.23 |  |  |  |  | 0.05 |  | 0.0203
36 | ФЕР26-01-017-02 И4-Пр. Минрегион от 13.07.11 №339 | Изоляция трубопроводов диаметром 180 мм изделиями из вспененного каучука ("Армофлекс"), вспененного полиэтилена ("Термофлекс"): пластинами (плитами) | 10 м трубопровода | 9 | 531.32 | 28.67 | 461.95 |  | 4781.88 | 366.3 | 258.03 | 4157.55 | 3.5675 | 32.11
|  | 519,50 = 2 845,33 - 6,33 x 365,00 - 0,143 x 65,58 - 0,02 x 200,58 - 0,033 x 60,23 |  |  | 40.7
37 | Прайс | Плиты (пластины) из вспененного полиэтилена (пенополиэтилен) «Термафлекс» толщиной 5 мм самоклеющегося Цена: 122//5,77/1,18*1,122 | м2 | 56.97 | 20,1 122/5,77/1,18*1,122 |  | 20,1 122/5,77/1,18*1,122 |  | 1145.1 |  |  | 1145.1
Изготовление люка и крышки для зумфа
38 | ФЕРм38-01-006-01 И1-Пр. Минрегион от 04.03.10 №95 | Изготовление люка | 1 т конструкций | 0.035 | 13238.07 | 3945.71 | 7758.53 |  | 463.33 | 53.68 | 138.1 | 271.55 | 163.1735 | 5.71
[5 empty] | 1533.83 | 141.41 |  |  |  |  | 4.95 |  | 11.2498 | 0.39
39 | ФССЦ-101-2215 Пр. Минрегион от 28.07.09 № 308 | Сталь листовая горячекатаная марки Ст3 толщиной 1 мм | т | -0.0372 | 6812.77 |  | 6812.77 |  | -253.44 |  |  | -253.44
40 | Поставщик | Сталь листовая марки12Х18Н10Т толщина 10 мм Цена: 156372,88:5,77*1,122 | т | 0.0372 | 30407,34 156372,88/5,77*1,122 |  | 30407,34 156372,88/5,77*1,122 |  | 1131.15 |  |  | 1131.15
41 | ФЕР09-06-001-01 Пр. Минрегион от 17.11.08 № 253 | Монтаж люка | 1 т конструкций | 0.035 | 1093.01 | 166.73 | 36.58 |  | 38.26 | 31.14 | 5.84 | 1.28 | 90.6981 | 3.17
[5 empty] | 889.7 | 8.39 |  |  |  |  | 0.29 |  | 0.4966 | 0.02
42 | ФЕРм38-01-006-01 И1-Пр. Минрегион от 04.03.10 №95 | Изготовление крышки для зумфа | 1 т конструкций | 0.015 | 13238.07 | 3945.71 | 7758.53 |  | 198.57 | 23.01 | 59.19 | 116.37 | 163.1735 | 2.45
[5 empty] | 1533.83 | 141.41 |  |  |  |  | 2.12 |  | 11.2498 | 0.17
43 | ФССЦ-101-2215 Пр. Минрегион от 28.07.09 № 308 | Сталь листовая горячекатаная марки Ст3 толщиной 1 мм | т | -0.016 | 6812.77 |  | 6812.77 |  | -109 |  |  | -109
44 | Поставщик | Сталь листовая марки12Х18Н10Т толщина 10 мм Цена: 156372,88:5,77*1,122 | т | 0.016 | 30407,34 156372,88/5,77*1,122 |  | 30407,34 156372,88/5,77*1,122 |  | 486.52 |  |  | 486.52
45 | ФЕРм12-12-001-07 Пр. Минрегион от 04.08.09 № 321 | Арматура фланцевая с ручным приводом или без привода водопроводная на условное давление до 4 МПа, диаметр условного прохода: 50 мм | 1 шт. | 1 | 102.28 | 59.1 | 4.05 |  | 102.28 | 39.13 | 59.1 | 4.05 | 3.5371 | 3.54
[5 empty] | 39.13 | 5.82 |  |  |  |  | 5.82 |  | 0.3446 | 0.34
46 | ФССЦ-302-0055 И2-Пр. Минрегион от 15.12.10 №656 | Вентили запорный фланцевые 15С65НЖ для воды и пара, давлением 1,6 МПа (16 кгс/см2) с ответными фланцами, диаметром 50 мм | шт. | 1 | 1030.52 |  | 1030.52 |  | 1030.52 |  |  | 1030.52
Кожуха для фланцев
51 | ФЕРм38-01-006-01 Изм. Пр. Минрегиона №95 от 04.03.10 | Изготовление фартуков-кожухов из стали 12Х18Н10Т.массой до 0,5 т | 1 т конструкций | 0,0196 19,6/1000 | 8684.45 | 5721.28 | 739.12 |  | 170.22 | 43.59 | 112.14 | 14.49 | 163.1735 | 3.2
[5 empty] | 2224.05 | 205.05 |  |  |  |  | 4.02 |  | 11.2498 | 0.22
52 | ФССЦ-101-2215 Пр. Минрегион от 28.07.09 № 308 | Сталь листовая горячекатаная марки Ст3 толщиной 1 мм | т | -0.0209 | 6812.77 |  | 6812.77 |  | -142.39 |  |  | -142.39
53 | ФССЦ-101-3759 Пр. Минрегион от 28.07.09 № 308 | Сталь листовая нержавеющая, марка 12Х18Н10Т, толщиной 1,0-1,5 мм | т | 0.0209 | 34249.37 |  | 34249.37 |  | 715.81 |  |  | 715.81
54 | ФЕР09-06-024-04 прим. В ред. пр. № 253 Минрегиона РФ | Монтаж кожухов | 1 т конструкций | 0.0196 | 2700.01 | 1560.08 | 358.99 |  | 52.92 | 15.31 | 30.58 | 7.03 | 70.5903 | 1.38
[5 empty] | 780.94 | 34.38 |  |  |  |  | 0.67 |  | 2.0371 | 0.04
55 | ФССЦ-101-0089 Пр. Минрегион от 28.07.09 № 308 | Болты с шестигранной головкой диаметром резьбы 8 мм | т | 0.003 | 18700 |  | 18700 |  | 56.1 |  |  | 56.1
Итого прямые затраты по разделу в ценах 2001г. | [8 empty] | 31406.85 | 1708.26 | 1438.96 | 28259.63 |  | 169.88
[11 empty] | 92.87 |  |  | 6.32
Накладные расходы | [8 empty] | 1743.68
Сметная прибыль | [8 empty] | 1026.32
Итого по разделу 1 | [8 empty] | 34176.85 |  |  |  |  | 169.88
6.32
ИТОГИ ПО СМЕТЕ:
Итого прямые затраты по смете в ценах 2001г. | [8 empty] | 31406.85 | 1708.26 | 1438.96 | 28259.63 |  | 169.88
[11 empty] | 92.87 |  |  | 6.32
Накладные расходы | [8 empty] | 1743.68
В том числе, справочно:
66% ФОТ (от 131,37) (Поз. 38-39, 42-43, 51-52) | [8 empty] | 86.7
79% ФОТ (от 109,88) (Поз. 23) | [8 empty] | 86.81
80% ФОТ (от 218,73) (Поз. 2-4, 15-16, 13, 45-46) | [8 empty] | 174.98
90% ФОТ (от 443,7) (Поз. 1, 24, 27, 34-35, 19, 28, 41, 53-55) | [8 empty] | 399.33
100% ФОТ (от 366,3) (Поз. 36-37, 40, 44) | [8 empty] | 366.3
110% ФОТ (от 120,6) (Поз. 5, 29) | [8 empty] | 132.66
118% ФОТ (от 161,55) (Поз. 6-8, 17-18, 20) | [8 empty] | 190.63
123% ФОТ (от 249) (Поз. 9-12, 14) | [8 empty] | 306.27
Сметная прибыль | [8 empty] | 1026.32
В том числе, справочно:
50% ФОТ (от 262,21) (Поз. 2-4, 15-16, 23) | [8 empty] | 131.11
60% ФОТ (от 44,95) (Поз. 45-46) | [8 empty] | 26.97
63%*0,85 ФОТ (от 161,55) (Поз. 6-8, 17-18, 20) | [8 empty] | 86.51
68% ФОТ (от 21,45) (Поз. 13) | [8 empty] | 14.59
70% ФОТ (от 120,6) (Поз. 5, 29) | [8 empty] | 84.42
70%*0,85 ФОТ (от 480,4) (Поз. 1, 24, 27, 34-37, 40, 44) | [8 empty] | 285.84
75%*0,85 ФОТ (от 249) (Поз. 9-12, 14) | [8 empty] | 158.74
85%*0,85 ФОТ (от 329,6) (Поз. 19, 28, 41, 53-55) | [8 empty] | 238.14
Итоги по смете:
Итого Строительные работы | [8 empty] | 32567.13 |  |  |  |  | 154.98
5.2
Итого Монтажные работы | [8 empty] | 1609.72 |  |  |  |  | 14.9
1.12
Итого | [8 empty] | 34176.85 |  |  |  |  | 169.88
6.32
В том числе:
Материалы | [8 empty] | 28259.63
Машины и механизмы | [8 empty] | 1438.96
ФОТ | [8 empty] | 1801.13
Накладные расходы | [8 empty] | 1743.68
Сметная прибыль | [8 empty] | 1026.32
Производство работ в зимнее время 3% | [8 empty] | 1025.31
Перевозка рабочих свыше 2,5 км 2,5% | [8 empty] | 854.42
Итого | [8 empty] | 36056.58
Непредвиденные затраты 1,5% | [8 empty] | 540.85
Итого с непредвиденными | [8 empty] | 36597.43
Перевод в текущие цены 1 кв. 2013 г. 36 597,43 * 5,77 | [8 empty] | 211167.17
НДС 18% | [8 empty] | 38010.09
ВСЕГО по смете | [8 empty] | 249177.26 |  |  |  |  | 169.88
6.32
Составила: ___________________________Хабичева Г.С.
(должность, подпись, расшифровка)